## Uvodna Stran
OBJEKT: | Regionalna kolesarska povezava Črnomelj - Kanižarica | Investitor: | Občina ČRNOMELJ
PROJEKTANTSKI POPIS DEL - S CENAMI
V tem popisu del so zajete samo postavke načrta 2/4 Načrt s področja gradbeništva - podporne in oporne konstrukcije. V to spadajo vsa gradbena dela, ki so potrebna za izgradnjo podpornih in opornih konstrukcij, ki se v sklopu projekta izvajajo.
Popisi del zajeti v preostalih načrtih:
- izkopi in zasipi: Načrt s področja gradbeništva - cesta
- tamponske blazine cest in asfaltna obloga cest: Načrt s področja gradbeništva - cesta

## AB ZID 2 - P1_19 do P1_24
OBJEKT: | Regionalna kolesarska povezava Črnomelj - Kanižarica | Investitor: | Občina ČRNOMELJ
| Šifra |  |  | Cena na
| Opis dela | Količina | Enota | enoto mere | Znesek
AB ZID 2 & AB PREVISNA PLOŠČA - P1_19 do P1_24
Rekapitulacija
1. | PREDDELA |  |  |  | 0
2. | ZEMELJSKA DELA |  |  |  | 0
3. | VOZIŠČNE KONSTRUKCIJE |  |  |  | 0
4. | ODVODNJAVANJE |  |  |  | 0
5. | GRADBENA IN OBRTNIŠKA DELA |  |  |  | 0
6. | OPREMA CEST |  |  |  | 0
7. | TUJE STORITVE |  |  |  | 0
| SKUPAJ GRADBENA DELA |  |  |  | 0
|  | DDV | 22 | % | 0
| SKUPAJ GRADBENA DELA Z DDV |  |  |  | 0
Opomba:
Nepredvidena dela v višini 10 % predračunske vrednosti so upoštevana v skupni rekapitulaciji predračuna. Nepredvidena dela se obračuna po dejanskih stroških, če so upravičena in potrjena s strani nadzornika v knjigi obračunskih izmer.
splošno:
Dela je potrebno izvajati po projektni dokumentaciji v skladu z veljavnimi tehničnimi predpisi, normativi in standardi ob upoštevanju zahtev iz varstva pri delu.
V enotnih cenah morajo biti zajeti tudi naslednji stroški:
* | pripravljalna dela, z vsemi deli in materialom in dnevno čiščenje gradbišča,
* | ves potreben material z dobavo, transporti in vgrajevanjem
* | izvedba dela po popisu iz postavke in načrtu
* | zavarovanja gradbišča,
* | začasne deponije in pripadajoči transporti
* | koordinacija med investitorjem, upravljalci, izvajalci, podizvajalci,
* | sortiranje odpadkov na gradbišču, stroški nakladanja, odvoza na registrirano stalno deponijo ter
plačilo stroškov deponije in taks (če v postavki ni drugače določeno)
Vse neupoštevane postavke so zajeta v načrtu 02/1 - Vodilni načrt - Načrt gradbeništva - kolesarska povezava, št. načrta C-2019/45
Obstaja možnost, da bo obstoječ AB zid potrebno sanirati, kar pa v tem trenutku ni možno napovedati, saj dokumentacija o njem ne obstaja, same dimenzije pa tudi niso znane. Med izvedbo se bo zid pregledalo ter naredilo sondažni izkop, da se ugotovi točne dimenzije temeljev. Potem se bo po potrebi zid saniralo ter zadevo preprojektiralo.
1. | PREDDELA
1.2.4 | Porušitev in odstranitev objektov
1.2.41 | *12 477
Porušitev in odstranite zidu iz ojačanega cementnega betona.
Porušitev dela obstoječega zidu in temelja ter odvoz odpadnega materiala z vsemi pristojbinami.
|  | 19.875 | m3 |  | 0
1.2.4 | Skupaj porušitev in odstranitev objektov |  |  |  | 0
1.3.2 | Pripravljalna dela pri objektih
1.3.21 | *13 300
Začasna zaščita in prestavitev obstoječega kanalizacijskega voda.
Na obstoječo cev se namesti zaščito v obliki opažnih lesenih plošč.
|  | 50 | m1 |  | 0
1.3.2 | Skupaj pripravljalna dela pri objektih |  |  |  | 0
1. | SKUPAJ PREDDELA |  |  |  | 0
2. | ZEMELJSKA DELA
2.5. | Brežine in zelenice
2.51 | *25 236
Zaščita brežine z brizganim cementnim betonom in mrežo
Začasne izkope v cestnem nasipu iz grušča ter glineni zemljini se izvede v naklonu 1:1, kjer se uporabi torkret beton. Zaščiti se samo zaledje. Uporabi se armaturno mrežo Q283 (cca. 16 kosov).
|  | 169.9 | m2 |  | 0
2.5. | Skupaj brežine in zelenice |  |  |  | 0
2. | SKUPAJ ZEMELJSKA DELA |  |  |  | 0
3. | VOZIŠČNE KONSTRUKCIJE
3.3 | Vezane nosilne in obrabne plasti - cementni betoni
3.5.21 | * 33 525
Izvedba stika med robnikom in AB robnim vencem s trajnoelastično zalivno maso širine 5-8 mm. Na stiku robnik asfalt pa se namesti trajnoelastična zalivna bitumenska zmes širine 20-25 mm.
celotna dolžina
|  | 60.4 | m1 |  | 0
3.3 | Skupaj vezane nosilne in obrabne plasti - cementni betoni |  |  |  | 0
3.5.2 | Robniki
3.5.21 | * 35 283
Dobava in vgraditev robnika na objektu iz žaganega granita s prerezom 23/20 cm.
celotna dolžina robnikov ob robnem AB vencu
|  | 60.4 | m1 |  | 0
3.5.2 | Skupaj robniki |  |  |  | 0
3. | SKUPAJ VOZIŠČNE KONSTRUKCIJE |  |  |  | 0
4. | ODVODNJAVANJE
4.2. | Globinsko odvodnjavanje - drenaže
4.21 | *42 163
Izdelava vzdolžne in prečne drenaže, globoke do 1,0 m, na podložni plasti iz cementnega betona, s trdimi plastičnimi cevmi premera 15 cm. Cevi se na dnu obbetonira s podložnim betonom, na vrhu pa zasuje z zmesjo kamnitih zrn in ovije z geosintetikom.
| Izvede se drenaža za temeljno peto novega AB zidu in na koncu AB razbremenilne plošče | 84.8 | m1 |  | 0
4.2. | Skupaj globinsko odvodnjavanje - dreneže |  |  |  | 0
4.4. | Jaški
4.41 | *44 161
Izdelava drenažnega jaška iz cementnega betona, krožnega prereza s premerom 80 cm. Upoštevan tudi pokrov in gramoz.
Na najnižji točki opornega zidu se izvede jašek, v katerega odteka voda iz drenažne cevi.
|  | 1 | kos |  | 0
4.4. | Skupaj jaški |  |  |  | 0
4. | SKUPAJ ODVODNJAVANJE |  |  |  | 0
5. | GRADBENA IN OBRTNIŠKA DELA
5.1. | Tesarska dela
5.11 | * 51 212
Izdelava podprtega opaža za ukrivljen podložni beton
* | Podložni beton temeljev in razbremenilne plošče višine 10 cm
| površina celotnega oboda | 12.57 | m2 |  | 0
5.12 | * 51 212
Izdelava podprtega opaža za ukrivljene temelje
* | Upošteva se opaže novih opornih zidov, kjer se izvede temelj b/h=260/50 cm.
| površina celotnega oboda: | 27.65 | m2 |  | 0
5.13 | * 51 342
Izdelava dvostranskega vezanega opaža za ukrivljen zid, visok 2,1 do 4 m (viden beton)
* | Stene debeline d = 40 cm
| površina obeh stranic AB zidu: | 112.2 | m2 |  | 0
5.14 | * 51 852
Izdelava podprtega opaža za konzolo na premostitvenem, opornem in podpornem objektu, razpetina od 1,15 do 2,55 m, podpiranje v prekladno ali podporno konstukcijo
* | konzola se izvede po celotni dolžini
| površina tlorisa: | 132.95 | m2 |  | 0
5.15 | * 51 632
Izdelava podprtega opaža za bočne stranice konzole na premostitvenem objektu. Zajeto opaževanje robne stranice debeline 22 cm na robu previsa.
* | konzola se izvede po celotni dolžini | 14.73 | m2 |  | 0
5.16 | * 51 631
Izdelava podprtega opaža za bočne stranice razbremenilne plošče in dela previsne plošče
Opaž za stranice debeline 40 cm in na prehodih iz 40 do 22 cm. Upoštevan je tudi preskok pod robnikom.
|  | 43.7 | m2 |  | 0
5.17 | * 51 631
Izdelava podprtega opaža za bočne stranice AB rabremenilne plošče - na mestu dilatacij (faznost gradnje)
Na mestih dilatacij se namesti XPS debline 1 cm in moznike skozi opaž. Uporaba lesenih letvic pri previsu kot prikazuje detajl.
|  | 30.8 | m2 |  | 0
5.18 | * 51 631
Izdelava podprtega opaža za bočne stranice opornega zidu (viden beton)
Na robovih se oporni zid zaključi.
|  | 2 | m2 |  | 0
5.19 | * 51 631
Izdelava podprtega opaža za bočne stranice opornega zidu - na mestu dilatacij (faznost gradnje)
Na mestih dilatacij se namesti XPS debline 1 cm in moznike skozi opaž. Uporaba lesenih letvic kot prikazuje detajl.
|  | 3 | m2 |  | 0
5.110 | * 51 711
Izdelava podprtega opaža robnega venca na premostitvenem, opornem in podpornem objektu (viden beton)
Izvede se podporni opaž za robni venec. Namesti se letvice 30x30 mm in 50x50 mm. Zajeto samo opaževanje na robu.
|  | 64.79 | m2 |  | 0
5.111 | * 51 631
Izdelava podprtega opaža za bočne stranice robnega venca (viden beton)
Na robovih se robni venec zaključi.
|  | 13.7 | m2 |  | 0
5.1. | Skupaj tesarska dela |  |  |  | 0
5.2 | Dela z jeklom za ojačitev
5.21 | * 52 222
Dobava in postavitev rebrastih žic iz visokovrednega naravno trdega jekla B St 500 S (S 500) s premerom do 12 mm, za srednje zahtevno ojačitev.
* | Temelj in stena opornega zidu (robovi, dilatacije), razbremenilna plošča in robni venec.
|  | 13268.7 | kg |  | 0
5.22 | * 52 222
Dobava in postavitev rebrastih palic iz visokovrednega naravno trdega jekla B St 500 S (S 500) s premerom 14 mm in večjim, za srednje zahtevno ojačitev.
* | stena opornega zidu (dilatacije) in previs zidu
|  | 8992.4 | kg |  | 0
5.23 | * 52 315
Dobava in postavitev mreže iz vlečene jeklene žice B500A, s premerom > od 4 in < od 12 mm, masa nad 6 kg/m2
* | stena opornega zidu (mreža Q385)
|  | 1094.2 | kg |  | 0
5.2 | Skupaj dela z jeklom za ojačitev |  |  |  | 0
5.3 | Dela s cementnim betonom
5.31 | * 53 151
Dobava in vgraditev podložnega cementnega betona C12/15 v prerez do 0,15 m3/m2-m1
* | Podložni beton temeljev, razbremenilne plošče in beton pod robnikom, za izvedbo HI. Upošteva se malce več betona zaradi možnosti izravnave planuma.
|  | 38.896 | m3 |  | 0
5.32 | * 53 315 (243)
Dobava in vgraditev ojačanega cementnega betona C25/30 v temelje (prerez od 0,31 m3/m2-m1 do 0,50 m3/m2-m1)
* | nov temelj opornega zidu
|  | 32.12 | m3 |  | 0
5.33 | * 53 348 (253)
Dobava in vgraditev ojačenega cementnega betona C30/37 v stene podpornih ali opornih zidov (prerez od 0,31 m3/m2-m1 do 0,50 m3/m2-m1)
* | nova AB stena
|  | 23.35 | m3 |  | 0
5.34 | * 53 366
Dobava in vgraditev ojačenega cementnega betona C30/37 v plošče (konzole nad stenami - previs)
* | konzolna AB plošča
|  | 59.62 | m3 |  | 0
5.35 | * 53 335
Dobava in vgraditev ojačenega cementnega betona C25/30 v plošče (razbremenilna AB plošča)
* | razbremenilna AB plošča
|  | 85.82 | m3 |  | 0
5.36 | * 53 372
Dobava in vgraditev ojačenega cementnega betona C30/37 v hodnike in robne vence na premostitvenih objektih in podpornih ali opornih konstrukcijah
* | robni venec nad AB ploščo
|  | 47.68 | m3 |  | 0
5.37 | * 53 612
Doplačilo za zagotovitev kvalitete cementnega betona C25/30 za stopnjo izpostavljenosti XC2
* | temelj opornega zidu in razbremenilna plošča
|  | 117.94 | m3 |  | 0
5.38 | * 53 624
Doplačilo za zagotovitev kvalitete cementnega betona C30/37 za stopnjo izpostavljenosti XD3
* | stena, konzola in robni venec
|  | 130.65 | m3 |  | 0
5.39 | * 53 614
Doplačilo za zagotovitev kvalitete cementnega betona C30/37 za stopnjo izpostavljenosti XC4
* | stena, konzola in robni venec
|  | 130.65 | m3 |  | 0
5.310 | * 53 635
Doplačilo za zagotovitev kvalitete cementnega betona C30/37 za stopnjo izpostavljenosti XF4
* | stena, konzola in robni venec
|  | 130.65 | m3 |  | 0
5.312 | * 53 672
Doplacilo za zagotovitev kvalitete cementnega betona C 30/37 za stopnjo izpostavljenosti PV-II
* | stena, konzola in robni venec | 130.65 | m3 |  | 0
5.313 | * 53 671
Doplacilo za zagotovitev kvalitete cementnega betona C 25/30 za stopnjo izpostavljenosti PV-II
* | temelj opornega zidu in razbremenilna plošča | 117.94 | m3 |  | 0
5.314 | * 53 684
Doplačilo za zagotovitev razreda vidne površine cementnega VB 2
* | stena, konzola in robni venec | 130.65 | m3 |  | 0
5.3 | Skupaj dela s cementnim betonom |  |  |  | 0
5.5 | Dela pri popravilu objektov
5.21 | * 55 974
Po pregledu obstoječega opornega zidu je možna sanacija le tega. V sanacijo je všteta ojačitev in širitev obstoječe temeljne pete v zaledju in čelu in ojačitev obstoječega AB zidu.
* | Sanacija se izvaja samo, če se oceni, da je zid v slabem stanju ali da so dimenzije temeljev premajhne.
|  | 39.2 | m1 |  | 0
5.5 | Skupaj dela pri popravilu objektov |  |  |  | 0
5.9/2 | Hidroizolacije in dilatacije
5.921 | * 59 413
Priprava podlage - površine cementnega betona z mehaničnim kladivom (grbine in neravnine se odstrani)
* | Nova AB stena - zaledje, temelj v zaeldjua in zgornja površina AB plošče
|  | 486.082 | m2 |  | 0
5.922 | * 59 454
Izdelava sprijemne plasti – predhodnega premaza s hladnim bitumenskim vezivom, količina nad 0,4 kg/m2
* | Nova AB stena - zaledje, temelj v zaeldjua in zgornja površina AB plošče
|  | 486.082 | m2 |  | 0
5.923 | * 59 544
Izdelava vrhnje tesnilne plasti z enojnim lepljenim bitumenskim trakom debeline 5 mm, s čelnim stikovanjem, poraba bitumenske lepilne zmesi nad 2,5 kg/m2
* | zgornja površina konzol
|  | 405.332 | m2 |  | 0
5.924 | * 59 911
Izdelava dilatacijske rege pri izolacijskih trakovih - konstruktivni elementi, debeli do 50 cm, s tesnilnim trakom na zunanji strani. Izolacijski trak širine 25-45 cm in debeline 1 cm med betonskima elementoma, trikotna letev na sprednji/zadnji strani, kitana rega na sprednji/zadnji strani s trajno elastičnim kitom. V zaledju se stik ščiti s trakom bitumenske hidroizolacije (T4 PLUS), katero se mehansko zaščiti.
* | delavne dilatacije stene opornega zidu in AB plošče; bitumenski trak IZOTEKT T-4 plus, izolacijski trak širine 25-45 cm in debeline 1 cm, trajno elastičen kit. Upošteva se vse dilatacije, tudi tiste na konzolah elementov | 74.77 | m1 |  | 0
5.925 | * 59 931
Izdelava dilatacijske rege brez izolacijskih trakov - konstruktivni elementi, debeli do 50 cm, s tesnilnim trakom na zunanji strani. Izvede se rezana dilatacija, kjer se prereže zgornjo armaturo, rez pa se ustrezno zapolni s trajno elastičnim materialom.
* | dilatacije na robnem vencu | 39.5 | m1 |  | 0
5.9/2 | Skupaj hidroizolacije in dilatacije |  |  |  | 0
5. | SKUPAJ GRADBENA IN OBRTNIŠKA DELA |  |  |  | 0
6. | OPREMA CEST
6.4 | Oprema za zavarovanje prometa
6.41 | * 64 922
Dobava in vgraditev pridržne ograje za pešce (po načrtu). Ograjo se sidra v AB robni venec. Gre za jekleno, cinkano ograjo višine 120 cm, ki ima vgrajene luči, ki služijo javni rasvetljavi. Ograja je na območju dilatacij fizično prekinjena (dilatirana). Ograja tipa TSC 07.103 točka 5.2.
|  | 58.7 | m1 |  | 0
6. | SKUPAJ OPREMA CEST |  |  |  | 0
7. | TUJE STORITVE
7.9 | Preskusi, nadzor in tehnična dokumentacija
7.91 | * 79 311
Projektantski nadzor
|  | 30 | ur |  | 0
7.92 | * 79 351
Geotehnični nadzor
|  | 10 | ur |  | 0
7.93 | * 79 513
Izdelava projektne dokumentacije za projekt za izvedbo (6 izvodov);
| Za primer preprojektiranja obstoječega zidu (sanacija). | 1 | kos |  | 0
7.94 | * 79 514
Izdelava projektne dokumentacije za projekt izvedenih del (3 izvodi);
|  | 1 | kos |  | 0
7.95 | * 79 112
Izvedba sondažnih izkopov za ugotavljanje dejanskih dimenzij obstoječega opornega zidu in temelja (dimenzije temeljne pete v zaledju in čelu, dimenzije stene in vgrajena armatura). Izvede se izkop na večih mestih.
|  | 16 | kos |  | 0
7.9 | Skupaj preskusi, nadzor in tehnična dokumentacija |  |  |  | 0
7. | SKUPAJ TUJE STORITVE |  |  |  | 0