## Rekapitulacija
Projekt : | REGIONALNA KOLESARSKA POVEZAVA ČRNOMELJ - KANIŽARICA
Predračun: |  | Kolesarske površine ob državnih cestah
REKAPITULACIJA - GRADBENI DEL
1.0 | PREDDELA |  | 0
2.0 | ZEMELJSKA DELA IN TEMELJENJE |  | 0
3.0 | VOZIŠČNE KONSTRUKCIJE |  | 0
4.0 | ODVODNJAVANJE |  | 0
5.0 | GRADBENA IN OBRTNIŠKA DELA |  | 0
6.0 | OPREMA CEST |  | 0
7.0 | TUJE STORITVE |  | 0
|  | Skupaj | 0
|  | DDV 22% | 0
|  | Skupaj z DDV | 0
Opomba:
Nepredvidena dela v višini 10 % predračunske vrednosti so upoštevana v skupni rekapitulaciji predračuna. Nepredvidena dela se obračuna po dejanskih stroških, če so upravičena in potrjena s strani nadzornika v knjigi obračunskih izmer.

## Splošne opombe
SPLOŠNE OPOMBE K CELOTNEMU POPISU DEL
Opomba 1:
Pri posameznih delih naveden izraz gradbiščna deponija pojmuje deponijo za katero poskrbi izvajalec del sam. Pri tem so zajeti vsi potrebni prevozi, prenosi, nakladanja in razkladanja od gradbišča do gradbiščne deponije.
Opomba 2:
Sestavni del projektanskega popisa del so tudi tehnično poročilo, elaborati in vse grafične priloge projekta, v katerem so posamezne postavke in dela podrobneje opisana.
Opomba 3:
Kategorizacija zemljin in kamnin je povzeta po tabeli 2.1, dopolnil splošnih in tehničnih pogojev za zemeljska dela in temeljenje (DDC 2001, IV. Knjiga), zemljine in kamnine so razvrščene v kategoriji od I. do V.
Opomba 4:
Izdela se skupni projekt izvedenih del (PID) za celoten projekt, vrednost izdelave le tega pa je razdeljena po popisih za posamezna vrsta del
Opomba 5:
Pri vseh postavkah v popisih del so mišljeni tudi vsi potrebni transporti, dobava vseh materialov in vse ostale potrebne storitve, ki so potrebne za realizacijo postavke, razen če ni v sami postavki natančno drugače navedeno.

## Preddela
1. Preddela
Šifra | Opis dela | Enota mere | Količina | Cena | Skupaj
1.1 Geodetska dela
11 122 | Obnova in zavarovanje zakoličbe osi trase ostale javne ceste v gričevnatem terenu | km | 0.729 |  | 0
11 222 | Postavitev in zavarovanje prečnega profila ostale javne ceste v gričevnatem terenu | kos | 43 |  | 0
11 631 | Zakoličba višine in položaja točke na terenu/objektu | kos | 55 |  | 0
11 701 | Identifikacija ter označba obstoječih komunalnih vodov | m1 | 729 |  | 0
1 Čiščenje terena
1.1.1 Odstranitev grmovja, dreves, vej in panjev
12 132 | Odstranitev grmovja in dreves z debli premera do 10 cm ter vej na redko porasli površini - strojno. Vključno z odvozom na stalno deponijo in ostalimi stroški deponiranja. | m2 | 200 |  | 0
12 181 | Odstranitev vej predhodno posekanih dreves | ura | 5 |  | 0
1.2.2 Odstranitev prometne signalizacije in opreme
12 211 | Demontaža prometnega znaka na enem podstavku | kos | 17 |  | 0
12 212 | Demontaža prometnega znaka na dveh podstavkih | kos | 3 |  | 0
12 222 | Demontaža obvestilne table s površino do 1,1 do 3 m2, kompletno z temeljem in nosilno konstrukcijo, z vsemi deli in materiali | kos | 1 |  | 0
12 231 | Demontaža jeklene varnostne ograje. Vključno z odvozom na stalno deponijo in ostalimi stroški deponiranja. | m1 | 75.8 |  | 0
12 261 | Demontaža plastičnega smernika | kos | 23 |  | 0
12 291 | Porušitev in odstranitev ograje iz žične mreže, višine 2 m. Vključno z odvozom na stalno deponijo in ostalimi stroški deponiranja. | m2 | 28.2 |  | 0
1.2.3 Porušitev in odstranitev voziščnih konstrukcij
12 342 | Porušitev in odstranitev tlakovanega vozišča iz kock s stranico 9 do 12 cm. Vključno z odvozom na stalno deponijo in ostalimi stroški deponiranja. | m2 | 80 |  | 0
12 343 | Porušitev in odstranitev kulir plošč. Vključno z odvozom na stalno deponijo in ostalimi stroški deponiranja. | m2 | 5.5 |  | 0
12 371 | Rezkanje in odvoz asfaltne krovne plasti v debelini 3 do 5 cm. Vključno z odvozom na začasno deponijo in ostalimi stroški deponiranja. Rezkan asfalt se uporabi za izdelavo posteljice. Izdelava in vgradnja posteljice je zajeta v postavkah 24 473. | m2 | 385 |  | 0
12 373 | Rezkanje in odvoz asfaltne krovne plasti v debelini 6 do 10 cm. Vključno z odvozom na začasno deponijo in ostalimi stroški deponiranja. Rezkan asfalt se uporabi za izdelavo posteljice. Izdelava in vgradnja posteljice je zajeta v postavkah 24 473. | m2 | 663 |  | 0
12 374 | Rezkanje in odvoz asfaltne krovne plasti v debelini nad 10 cm. Vključno z odvozom na začasno deponijo in ostalimi stroški deponiranja. Rezkan asfalt se uporabi za izdelavo posteljice. Izdelava in vgradnja posteljice je zajeta v postavkah 24 473. | m2 | 488 |  | 0
12 382 | Rezanje asfaltne plasti s talno diamantno žago, debele 6 do 10 cm. | m1 | 805 |  | 0
12 391 | Porušitev in odstranitev robnika iz cementnega betona. Vključno z odvozom na stalno deponijo in ostalimi stroški deponiranja. | m1 | 340 |  | 0
1.2.4 Porušitev in odstranitev objektov
12 421 | Porušitev in odstranitev kanalizacije iz cevi s premerom do 40 cm. Vključno z odvozom na stalno deponijo in ostalimi stroški deponiranja. | m1 | 119 |  | 0
12 431 | Porušitev in odstranitev jaška z notranjo stranico/premerom do 60 cm. Vključno z odvozom na stalno deponijo in ostalimi stroški deponiranja. | kos | 2 |  | 0
12 432 | Porušitev in odstranitev jaška z notranjo stranico/premerom 61 do 100 cm. Vključno z odvozom na stalno deponijo in ostalimi stroški deponiranja. | kos | 2 |  | 0
12 476 | Porušitev in odstranitev zidu iz cementnega betona. Vključno z odvozom na stalno deponijo in ostalimi stroški deponiranja. | m3 | 8.2 |  | 0
12 481 | Porušitev in odstranitev zgradbe – lesene. Vključno z odvozom na stalno deponijo in ostalimi stroški deponiranja. | kos | 1 |  | 0
12 495 | Porušitev in odstranitev betonskih stopnic. Vključno z odvozom na stalno deponijo in ostalimi stroški deponiranja. | m3 | 1 |  | 0
12 495a | Porušitev in odstranitev cementnega betona. Vključno z odvozom na stalno deponijo in ostalimi stroški deponiranja. | m3 | 4 |  | 0
1.3 Ostala preddela
1.3.1 Omejitve prometa
13 311 | Kompletna priprava, ureditev in vzdrževanje vse v skladu z veljavno zakonodajo in varnostnim načrtom. Med drugim je potrebno upoštevati: postavitev gradbiščne ograje, signalne/opozorilne vrvice, namestitev in odstranitev gradbiščne table z izdelavo napisov, postavitev, prestavitev in odstranitev opozorilnih znakov, objave v obvestilih javnega obveščanja, ureditev pisarn, garderob in jedilnice za zaposlene, kontejner za nevarne snovi, WC kontejner, gasilni aparati, postavitev cisterne za sanitarno vodo, električne napeljave za pogon naprav, strojev in razsvetljavo gradbišča s kabelskim razvodom do gradbišča, stalno čiščenje in vlaženje cest, terena, pomožnih in ostalih prostorov zaradi posledic obratovanja gradbišča (blato, prah,...), preglede in preizkuse vseh delovnih strojev in opreme, ustrezno ravnanje z nevarnimi in ostalimi odpadki, zavarovanje vseh nevarnih con v različnih fazah gradnje in podobno | kos | 1 |  | 0
|  |  |  | SKUPAJ: | 0

## Zemeljska_dela
2. Zemeljska dela in temeljenje
Šifra | Opis dela | Enota mere | Količina |  | Cena | Skupaj
2.1 Izkopi
21 111 | Površinski izkop plodne zemljine – 1. kategorije – ročno | m3 | 16.1 |  |  | 0
21 112 | Površinski izkop plodne zemljine – 1. kategorije – strojno z odrivom do 50 m | m3 | 788.9 |  |  | 0
21 224 | Široki izkop zemljine – 3. kategorije – strojno z nakladanjem | m3 | 2316.25 |  |  | 0
21 243 | Široki izkop mehke kamnine – 4. kategorije z nakladanjem | m3 | 272.5 |  |  | 0
21 253 | Široki izkop trde kamnine – 5. kategorije z nakladanjem | m3 | 136.25 |  |  | 0
21 324 | Izkop vezljive zemljine/zrnate kamnine – 3. kategorije za temelje, kanalske rove, prepuste, jaške in drenaže, širine do 1,0 m in globine do 2,0 m – strojno, planiranje dna ročno | m3 | 133 |  |  | 0
21 410 | Ročni izkop ob obstoječih podzemnih inštalacijah, na mestih približevanj. Izkop v zemlji III. do IV.ktg z odlaganjem odkopanega materiala na gradbiščno deponijo. Obračun za 1m3. | m3 | 8 |  |  | 0
2.2 Planum temeljnih tal
22 112 | Ureditev planuma temeljnih tal vezljive zemljine – 3. kategorije | m2 | 3555.2 |  |  | 0
2.4 Nasipi, zasipi, klini, posteljica in glinasti naboj
24 110 | Izdelava peščenega obsipa cevi do 30 cm nad temenom cevi ter obsip jaškov s peskom granulacije 8 - 16 mm. Obsip izvajati v slojih po 15 cm, istočasno na obeh straneh cevi in jaškov ter paziti, da se cev in jašek ne premakne iz ležišča. Utrditev po SPP do 95% trdnosti, če ni drugače predpisano. Vključno z vsemi spremljajočimi deli, transporti in dobavo materiala. | m3 | 136.5 | 25 |  | 0
24 119 | Izdelava nasipa iz zrnate kamnine – 4. kategorije z dobavo materiala iz kamnoloma | m3 | 434 |  |  | 0
24 473 | Izdelava posteljice iz drobljenih kamnitih zrn v debelini min. 30 cm, vključno z dobavo materiala. Drobljena kamnita zrna naj se meša z rezkanim asfaltom - količina rezkanega asfalta je zajeta v postavki 24 473a. | m3 | 727 |  |  | 0
24 473a | Ponovna uporaba rezkanega asfalta za izdelavo posteljice (delež rezkanega asfalta ne sme presegati 30% celotne količine materiala posteljice), vključno s prevozom iz začasne deponije in vgradnjo materiala. Rezkanje asfalta je zajeto v postavkah 12 371, 12 373 in 12 374. | m3 | 129 |  |  | 0
24 476 | Izdelava posteljice iz drobljenih kamnitih zrn v debelini min. 45 cm, vključno z dobavo materiala | m3 | 226.5 |  |  | 0
24 477 | Izdelava posteljice iz drobljenih kamnitih zrn v debelini min. 50 cm, vključno z dobavo materiala | m3 | 25.5 |  |  | 0
2.5 Brežine in zelenice
25 121 | Humuziranje brežine z valjanjem, v debelini do 20 cm - ročno | m2 | 40.6667 |  |  | 0
25 122 | Humuziranje brežine z valjanjem, v debelini do 20 cm - strojno | m2 | 366 |  |  | 0
25 151 | Doplačilo za zatravitev s semenom | m2 | 406.6667 |  |  | 0
25 231 | Zaščita brežine z roliranjem v debelini do 30 cm, vključno z vsemi deli in materiali | m3 | 9 |  |  | 0
2.9 Prevozi, razprostiranje in ureditev deponij materiala
29 118 | Prevoz materiala in odlaganje materiala vključno s plačilom takse deponiranega materiala na razdaljo nad 7000 do 10000 m (v m3 v raščenem stanju) | m3 | 3589.6667 |  |  | 0
29 131 | Razprostiranje odvečne plodne zemljine – 1. kategorije | m3 | 723.6667 |  |  | 0
29 154 | Prevoz materiala in odlaganje odpadnega cementnega betona na komunalno deponijo- vključno s plačilom takse deponiranega materiala | m3 | 12.2 |  |  | 0
29 155 | Prevoz materiala in odlaganje mešanih gradbenih odpadkov z do 25 m.-% nemineralnih primesi - vključno s plačilom takse deponiranega materiala | m3 | 107.69 |  |  | 0
29 156 | Prevoz materiala in odlaganje mešanih gradbenih odpadkov z do 50 m.-% nemineralnih primesi - vključno s plačilom takse deponiranega materiala | m3 | 71.7933 |  |  | 0
[5 empty] | SKUPAJ: | 0

## Voziščne_kon
3. Voziščne konstrukcije
Šifra | Opis dela | Enota mere | Količina | Cena | Skupaj
3.1.1 | Nevezane nosilne plasti
31 132 | Izdelava nevezane nosilne plasti enakomerno zrnatega drobljenca iz kamnine v debelini 20 do 30 cm, vključno z dobavo materiala ter priprava zgornjega planuma | m3 | 1066 |  | 0
3.1.4-6 | Asfaltne nosilne plasti
31 452 | Izdelava nosilne plasti bituminizirane zmesi AC 16 base B 50/70 A4 v debelini 5 cm | m2 | 2962 |  | 0
31 453 | Izdelava nosilne plasti bituminizirane zmesi AC 22 base B 50/70 A4 v debelini 5 cm | m2 | 270 |  | 0
31 643 | Izdelava nosilne plasti bituminizirane zmesi AC 32 base B 50/70 A3 v debelini 9 cm | m2 | 75 |  | 0
31 644 | Izdelava nosilne plasti bituminizirane zmesi AC 32 base B 50/70 A3 v debelini 10 cm | m2 | 36 |  | 0
31 645 | Izdelava nosilne plasti bituminizirane zmesi AC 32 base B 50/70 A3 v debelini 11 cm | m2 | 400 |  | 0
3.2.2 Vezane asfaltne obrabne in zaporne plasti ľ bitumenski betoni
32 241 | Izdelava obrabne in zaporne plasti bituminizirane zmesi AC 4 surf B 70/100 A5 v debelini 2 cm | m2 | 2962 |  | 0
32 242 | Izdelava obrabne in zaporne plasti bituminizirane zmesi AC 8 surf B 70/100 A3 v debelini 3 cm | m2 | 900 |  | 0
32 247 | Izdelava obrabne in zaporne plasti bituminizirane zmesi AC 8 surf B 70/100 A4 v debelini 3 cm | m2 | 270 |  | 0
32 299 | Doplačilo za izdelavo mulde širine 50 cm iz obrabne in zaporne plasti bituminizirane zmesi (asfalt že upoštevan) | m1 | 190 |  | 0
3.2.4 Vezane obrabne in zaporne plasti – površinske prevleke
32 497 | Pobrizg s polimerno bitumensko emulzijo 0,31 do 0,50 kg/m2 | m2 | 220 |  | 0
3.4 Tlakovane obrabne plasti
34 313 | Dobava in vgradnja betonske opozorilne taktilne plošče dim 30/30/8, bele, z nanosom protiprašne emulzije; stiki zaliti s trajnoelastično zmesjo. (OPOMBA: plošče morajo biti skladne s standardom SIST ISO 21542:2016;) Vključno z nosilno posteljico iz suhe mešanice peska in cementa 5cm ter s položenem večzrnati drenažni beton C 12/15 iz zmesi zrn iz kamnin v debelini 25 cm Z vsemi deli in materiali. | m2 | 17.8 |  | 0
3.5 Robni elementi vozišč
3.5.2 Robniki
35 214 | Dobava in vgraditev predfabriciranega dvignjenega robnika iz cementnega betona s prerezom 15/25 cm | m1 | 581 |  | 0
35 235 | Dobava in vgraditev predfabriciranega pogreznjenega robnika iz cementnega betona s prerezom 15/25 cm | m1 | 139 |  | 0
34 290 | Doplačilo za zavojne robnike | m1 | 145 |  | 0
3.5.3 Obrobe
35 313 | Izdelava obrobe iz malih tlakovcev iz naravnega kamna (granit) velikosti 10 cm/10 cm /10 cm | m1 | 700 |  | 0
3.6 Bankina
36 132 | Izdelava bankine iz drobljenca, široke 0,50 do 0,75 m (material upoštevan pod postavko 31 132) | m2 | 375 |  | 0
|  |  |  | SKUPAJ: | 0
Note on B31: preveriti še 1x, lahko da je vključeno drugje (etapa, pločnik)

## Odvodnjavanje
4. Odvodnjavanje
Šifra | Opis dela | Enota mere | Količina | Cena | Skupaj
4. 2 Globinsko odvodnjavanje - drenaže
42 133 | Izdelava in dobava vzdolžne in prečne drenaže, globoke do 1,0 m, vključno s podložno peščeno posteljico deb. 10cm, s trdimi plastičnimi cevmi premera 10 cm | m1 | 280 |  | 0
42 144 | Izdelava in dobava vzdolžne in prečne drenaže, globoke do 1,0 m, vključno s podložno peščeno posteljico deb. 10cm, s trdimi plastičnimi cevmi premera 20 cm (DK) | m1 | 115 |  | 0
42 222 | Dobava in izdelava temenskega priključka z vsemi cevnimi elementi, z vsemi materiali in deli. | kos | 1 |  | 0
42 313 | Zasip cevne drenaže z zmesjo kamnitih zrn, obvito z geosintetikom, z 0,21 do 0,4 m3/m1 | m1 | 395 |  | 0
4.3 Globinsko odvodnjavanje - kanalizacija
43 162 | Izdelava in dobava kanalizacije iz cevi iz PVC-gladke (min. temenska togost SN8), vključno s podložno peščeno posteljico deb. 10cm, premera 20 cm, v globini do 1,0 m | m1 | 50 |  | 0
43 164 | Izdelava in dobava kanalizacije iz cevi iz PVC-gladke (min. temenska togost SN8), vključno s podložno peščeno posteljico deb. 10cm, premera 30 cm, v globini do 1,0 m | m1 | 9 |  | 0
43 282 | Obbetoniranje cevi za kanalizacijo s cementnim betonom C 12/15, po detajlu iz načrta, premera 20 cm | m1 | 50 |  | 0
43 284 | Obbetoniranje cevi za kanalizacijo s cementnim betonom C 12/15, po detajlu iz načrta, premera 30 cm | m1 | 9 |  | 0
43 831 | Preskus tesnosti cevi premera do 20 cm | m1 | 50 |  | 0
43 832 | Preskus tesnosti cevi premera 21 do 50 cm | m1 | 9 |  | 0
4.4 Jaški
44 332 | Izdelava in dobava jaška iz umetnih mas, krožnega prereza s premerom 50 cm, globokega do 1,5 m, vključno z vsemi deli in materiali | kos | 1 |  | 0
44 333 | Izdelava in dobava jaška iz umetnih mas, krožnega prereza s premerom 50 cm, globokega 1,5 do 2,0 m, vključno z vsemi deli in materiali | kos | 8 |  | 0
44 334 | Izdelava in dobava jaška iz umetnih mas, krožnega prereza s premerom 50 cm, globokega 2,0 do 2,5 m, vključno z vsemi deli in materiali | kos | 11 |  | 0
44 335 | Izdelava in dobava jaška iz umetnih mas, krožnega prereza s premerom 50 cm, globokega nad 2,5 m, vključno z vsemi deli in materiali | kos | 4 |  | 0
44 364 | Izdelava in dobava jaška iz umetnih mas, krožnega prereza s premerom 80 cm, globokega 2,0 do 2,5 m, vključno z vsemi deli in materiali | kos | 1 |  | 0
44 797 | Preskus tesnosti jaška premera do 50 cm | kos | 24 |  | 0
44 798 | Preskus tesnosti jaška premera 60 do 80 cm | kos | 1 |  | 0
44 854 | Dobava in vgraditev rešetke iz duktilne litine z nosilnostjo 400 kN, s prerezom 400/400 mm, vključno z AB okvirjem in razbremenilnim obročem, z vsemi deli in materiali | kos | 19 |  | 0
44 972 | Dobava in vgraditev pokrova iz duktilne litine z nosilnostjo 400 kN, krožnega prereza s premerom 600 mm, vključno z AB okvirjem in razbremenilnim obročem, z vsemi deli in materiali | kos | 2 |  | 0
44 975 | Dobava in vgraditev pokrova iz duktilne litine v obliki robnika z nosilnostjo 250 kN, vtok ob robniku, vključno z AB okvirjem in razbremenilnim obročem, po detajlu (kot na primer Livar artikel 708 ali CMC tip Selecta 500T) | kos | 6 |  | 0
4.6 Izviri, vodnjaki, ponikovalnice, vrtače
46 312 | Ureditev ponikovalnice s perforirano cevjo iz cementnega betona, krožnega prereza, s premerom 50 cm, globine 1,1 do 2,0 m (ponikovalnica za potrebe tipske lesene hiške) | kos | 1 |  | 0
46 713 | Dobava in montaža LTŽ kanalske rešetke s kanaleto šir. 20 cm, globine kanalete 20 cm, nosilnosti 250 kN z zaklepom (npr. LIVAR art. 723) v kompletu z izkopom in izdelavo betonske posteljice ter obbetonianjem (linijski vtočni jašek) | m1 | 8 |  | 0
|  |  |  | SKUPAJ: | 0

## Gradbena_obrtniska_dela
5. Gradbena in obrtniška dela
Šifra | Opis dela | Enota mere | Količina | Cena | Skupaj
5.8 Ključavničarska dela in dela v jeklu
58 113 | Izdelava in priprava nosilne konstrukcije ograje iz jeklenih cevi in pletene mrežaste ograje, pletivo 50 x 50 v obliki diamanta, višine 100cm, z vsemi deli, materiali in prenosi. | m1 | 17.3 |  | 0
58 114 | Izdelava in priprava nosilne konstrukcije ograje iz jeklenih cevi in pletene mrežaste ograje, pletivo 50 x 50 v obliki diamanta, višine 200cm, z vsemi deli, materiali in prenosi. | m1 | 28.3 |  | 0
5.10 Razno
510 001 | Identifikacija, zaščita ter morebitna prestavitev komunalnih vodov z vsemi deli (dela se izvajajo ročno) in materialom po navodilih in z nadzorom pristojnega upravljavca komunalnega voda
| Vodovod | m1 | 87 |  | 0
| Kanalizacija | m1 | 110 |  | 0
510 002 | Vodovodni priključek za potrebe tipske lesene hiške, z vsemi deli, materiali in prenosi. | m1 | 25 |  | 0
510 003 | Elektro priključek za potrebe tipske lesene hiške, z vsemi deli, materiali in prenosi. | m1 | 25 |  | 0
510 005 | Prilagoditev obstoječega jaška novi niveleti ureditve. Rušenje obstoječega venca ter pokrova jaška, niveletno prilagoditev višine jaška, izdelava novega venca ter vgraditev novega pokrova jaška. Z nadzorom upravljavca komunalnega voda. Vključno z vsemi deli in materiali. | kos | 26 |  | 0
510 010 | Dobava materiala in izdelava AB parapetnega zidu do 2,30 m nad terenom, skupaj s potrebnim izkopom zemlje III. ktg., izdelan iz betona C25/30, armaturo, opaži ter ostalimi pomožnimi deli, materiali in prenosi. Ter izdelava in priprava nosilne konstrukcije ograje iz jeklenih cevi in pletene mrežaste ograje, pletivo 50 x 50 v obliki diamanta, višine 100cm, z vsemi deli, materiali in prenosi. | m1 | 78.8 |  | 0
510 011 | Dobava materiala in izdelava AB parapetnega zidu do 1,20 m nad terenom, skupaj s potrebnim izkopom zemlje III. ktg., izdelan iz betona C25/30, armaturo, opaži ter ostalimi pomožnimi deli, materiali in prenosi. Ter izdelava in priprava nosilne konstrukcije ograje iz jeklenih cevi in pletene mrežaste ograje, pletivo 50 x 50 v obliki diamanta, višine 100cm, z vsemi deli, materiali in prenosi. | m1 | 20.5 |  | 0
510 012 | Dobava materiala in izdelava AB parapetnega zidu do 0,90 m nad terenom, skupaj s potrebnim izkopom zemlje III. ktg., izdelan iz betona C25/30, armaturo, opaži ter ostalimi pomožnimi deli, materiali in prenosi. Ter izdelava in priprava nosilne konstrukcije ograje iz jeklenih cevi in pletene mrežaste ograje, pletivo 50 x 50 v obliki diamanta, višine 100cm, z vsemi deli, materiali in prenosi. | m1 | 15 |  | 0
510 013 | Dobava materiala in izdelava AB parapetnega zidu do 1,00 m nad terenom, skupaj s potrebnim izkopom zemlje III. ktg., izdelan iz betona C25/30, armaturo, opaži ter ostalimi pomožnimi deli, materiali in prenosi. Vključno z dobavo in izdelavo oblaganja AB konstrukcije, enostranskim zidanje z lomljencem nepravilne oblike, povprečna debelina lomljenca je 20 cm, z vsemi potrebni deli, materiali, prenosi. | m1 | 5.7 |  | 0
510 996 | Dobava materiala in izdelava AB plošče dimnezij 6,30 x 3,50 x 0,30 m, skupaj s potrebnim izkopom zemlje III. ktg., izdelan iz betona C25/30, armaturo, opaži ter ostalimi pomožnimi deli, materiali in prenosi - plošča za postavitev tipske lesene hiške. | m3 | 6.62 |  | 0
510 997 | Dobava in postavitev tipske lesene hiške (kot npr. tip Bauhaus 3. Lounge 6 x 3 m), z vsemi deli, materiali in prenosi, po dogovoru s KS Kanižarica. | kos | 1 |  | 0
510 998 | Dobava in postavitev tipske avtobusne nadstrešnice z vsemi deli in materialom, kot npr. Ziegler AUREO AE300-SS 4,22 x 1,84 m ali enakoverdna (vključno s smetnjakom, izvlečkom voznega reda in klopjo), po dogovoru z naročnikom. | kos | 2 |  | 0
510 999 | Dobava in montaža tipske objemke odtočne cevi z navarjeno navojno palico M12, ki se pritrdi v AB previsno ploščo (za izvedbo glej detajl pritrditve!), kompletno z vsemi prenosi in potrebnimi deli. | kpl | 4 |  | 0
|  |  |  | SKUPAJ: | 0

## Oprema_cest
6. Oprema cest
Šifra | Opis dela | Enota mere | Količina | Cena | Skupaj
6.1. Pokončna oprema cest
61 121 | Izdelava temelja iz cementnega betona C 12/15, globine 80 cm, premera 20 cm, z vsemi deli in materiali (točne dimenzije poda izvajalec prometnih znakov) | kos | 6 |  | 0
61 216 | Dobava in vgraditev stebrička za prometni znak iz vroče cinkane jeklene cevi s premerom 64 mm, dolge 3000 mm | kos | 3 |  | 0
61 217 | Dobava in vgraditev stebrička za prometni znak iz vroče cinkane jeklene cevi s premerom 64 mm, dolge 3500 mm | kos | 2 |  | 0
61 218 | Dobava in vgraditev stebrička za prometni znak iz vroče cinkane jeklene cevi s premerom 64 mm, dolge 4000 mm | kos | 1 |  | 0
61 338 | Dobava in postavitev nosilnega ogrodja za prometni znak nad kolesarsko stezo in pešpotjo iz vroče cinkane jeklene konstrukcije s temelji ter vsemi deli, materiali in prenosi | kos | 5 |  | 0
61 339 | Dobava in postavitev nosilnega ogrodja za prometni znak 3410 iz vroče cinkane jeklene konstrukcije z temelji ter vsemi deli, materiali in prenosi | kos | 1 |  | 0
61 452 | Dobava in pritrditev trikotnega prometnega znaka, podloga iz aluminijaste pločevine, znak z odsevno folijo RA 3, dolžina stranice a = 900 mm | kos | 1 |  | 0
61 541 | Dobava in pritrditev kvadratnega prometnega znaka, podloga iz aluminijaste pločevine, znak z odsevno folijo RA 1, dolžina stranice a = 600 mm | kos | 1 |  | 0
61 541a | Dobava in pritrditev kvadratnega prometnega znaka, podloga iz aluminijaste pločevine, znak z odsevno folijo RA 3, dolžina stranice a = 600 mm | kos | 4 |  | 0
61 642 | Dobava in pritrditev okroglega prometnega znaka, podloga iz aluminijaste pločevine, znak z odsevno folijo RA 3, premera 600 mm | kos | 5 |  | 0
61 550 | Dobava in pritrditev okroglega prometnega znaka, podloga iz aluminijaste pločevine, znak z odsevno folijo RA 1, premera 400 mm | kos | 2 |  | 0
61 652 | Dobava in pritrditev okroglega prometnega znaka, podloga iz aluminijaste pločevine, znak z odsevno folijo RA 2, premera 600 mm | kos | 1 |  | 0
61 722 | Dobava in pritrditev prometnega znaka, podloga iz aluminijaste pločevine, znak z odsevno folijo RA 1, velikost od 0,11 do 0,20 m2 | kos | 1 |  | 0
61 722a | Dobava in pritrditev prometnega znaka, podloga iz aluminijaste pločevine, znak z odsevno folijo RA 2, velikost od 0,11 do 0,20 m2 | kos | 2 |  | 0
61 723 | Dobava in pritrditev prometnega znaka, podloga iz aluminijaste pločevine, znak z odsevno folijo RA 2, velikost od 0,21 do 0,40 m2 | kos | 2 |  | 0
61 724 | Dobava in pritrditev prometnega znaka, podloga iz aluminijaste pločevine, znak folijo RA 3, velikost od 0,41 do 0,70 m2 | kos | 1 |  | 0
61 725 | Dobava in pritrditev prometnega znaka, podloga iz aluminijaste pločevine, znak folijo RA 3, velikost od 0,71 do 1,00 m2 | kos | 1 |  | 0
61 727 | Dobava in pritrditev prometnega znaka, podloga iz aluminijaste pločevine, znak s folijo RA2, velikost 2,01 do 4,00 m2 | kos | 1 |  | 0
61 727a | Dobava in pritrditev posebne konzolne nosilne konstrukcije prometnega znaka na drog cestne razsvetljave | kos | 3 |  | 0
6.2. Označbe na voziščih
62 121 | Izdelava vzdolžne označbe na vozišču z dvokomponentno belo barvo, vključno 250 g/m2 posipa z drobci / kroglicami stekla, strojno, debelina plasti suhe snovi 250 mikronm, širina črte 10 cm | m1 | 1620 |  | 0
62 123 | Izdelava vzdolžne označbe na vozišču z dvokomponentno belo barvo, vključno 250 g/m2 posipa z drobci / kroglicami stekla, strojno, debelina plasti suhe snovi 250 mikronm, širina črte 15 cm | m1 | 2042 |  | 0
62 323 | Izdelava prečne označbe na vozišču z dvokomponentno belo barvo, vključno 250 g/m2 posipa z drobci / kroglicami stekla, strojno, debelina plasti suhe snovi 250 mikronm, širina črte 50 cm | m1 | 8 |  | 0
62 435 | Izdelava debeloslojne vzdolžne označbe na vozišču z plastiko z vmešanimi drobci / kroglicami stekla, vključno 200 g/m2 dodatnega posipa z drobci stekla, strojno, debelina plasti 3 mm, širina črte 30 cm (rumena) | m1 | 92 |  | 0
62 436 | Izdelava talne označbe na vozišču z dvokomponentno belo barvo (zaporne ploskve, prehod za pešce…) | m2 | 131 |  | 0
62 439 | Izdelava debeloslojne talne označbe na vozišču z plastiko v beli barvi (označba Sharrow), z vsemi deli in materiali | kos | 3 |  | 0
62 229 | Izdelava označbe na vozišču z dvokomponentno rumeno barvo, vključno 250 g/m2 posipa z drobci / kroglicami stekla, (označba BUS) | m2 | 8 |  | 0
62 422 | Izdelava debeloslojne označbe na vozišču z rdečo barvo, širina črte 20 cm z vsemi deli in materiali | m1 | 100 |  | 0
62 454 | Izdelava debeloslojne talne označbe na vozišču z plastiko v rdeči barvi s puščico v beli barvi, z vsemi deli in materiali | kos | 32 |  | 0
62 455 | Izdelava debeloslojne talne označbe na vozišču z plastiko v rdeči barvi s silhueto kolesa v beli barvi, z vsemi deli in materiali | kos | 32 |  | 0
62 499 | Izdelava debeloslojne taktilne označbe na vozišču bele barve širine 30 cm, z vsemi deli in materiali. | m1 | 15.3 |  | 0
62 707 | Izdelava označbe na vozišču z belo barvo, Silhueta kolesa, z vsemi deli in materiali | kom | 1 |  | 0
62 708 | Izdelava debeloslojne označbe na vozišču z belo barvo, puščice (naravnost, levo, desno) z vsemi deli in materiali | kom | 1 |  | 0
|  |  |  | SKUPAJ: | 0

## Tuje_storitve
7. Tuje storitve
Šifra | Opis dela | Enota mere | Količina |  | Cena | Skupaj
79 311 | Projektantski nadzor | ur | 45 |  |  | 0
79 312 | Nadzor upravljalcev komunalnih vodov | ur | 45 |  |  | 0
79 321 | Arheološki nadzor | ur | 5 |  |  | 0
79 348 | Nadzor upravljalca državne ceste DRI d.o.o. | ur | 17 |  |  | 0
79 351 | Geotehnični nadzor z morebitnimi dodatnimi preiskavami | ur | 9 |  |  | 0
79 514 | Izdelava projektne dokumentacije za projekt izvedenih del | kos | 1 |  |  | 0
79 515 | Geodetski posnetek izvedenega stanja po predpisih geodetske stroke in navodilih upravljavca z vpisom, objektov, komunalnih vodov, naprav in BCP v uradne evidence | kos | 1 |  |  | 0
79 520 | Prilagoditev elaborata zapore ceste | kos | 1 |  |  | 0
79 555 | Pred začetkom gradnje preveriti izhodiščno točko, ter zakoličiti projektirane objekte ob prisotnosti odgovornega projektanta projekta, ter geodeta tega projekta. | ur | 5 | 40.5 |  | 0
[5 empty] | SKUPAJ: | 0