## RKP_TK_1. faza
6/1. PROJEKTANTSKI PREDRAČUN TK VODI (dobava in montaža)
(REGIONALNA CESTA) - I. FAZA
1. KABLI
1 | Odkaz obstoječih TK vodov in
ostale komunalne infrastrukture pred
pričetkom del
| predvideno | 4 | ur | 0
| SKUPAJ |  |  | 0
2. GRADBENA IN MONTAŽNA DELA S PREVOZI
1 | Trasiranje trase telekomunikacijskega kabla oz.
kabelske kanalizacije z označevanjem
v naselju ali ovirami:
| m | 98 |  | 0
2 | Obeleženje trase obstoječih in projektiranih
telefonskih in energetskih kablov, vodovoda ter
kanalizacije in drugih komunalnih vodov:
| m | 98 |  | 0
3 | Priprava in zavarovanje gradbišča
ocenjeno
| kpl | 1 |  | 0
4 | Ročni izkop kabelskega jarka globine 0.6m x 1.0m,
po obeleženi trasi obstoječe TK kabelske kanalizacije
dodatno polaganje zaščitne PVC cevi Ф110mm
ter podaljšanje cevi izven območja obdelave
zasutje nad opozorilnim trakom z izkopanim
materialom z utrjevanjem po slojih po 20-25cm,
zaščita s PVC ščitniki, odvoz odvečenega
materiala in ureditev terena v prvotno stanje
v zemljišču III. in IV. Kategorije
| m³ | 59 |  | 0
5 | Izdelava kabelske posteljice dimenzij 0.2x0.4m
s peskom granulacije 0-4mm
| m³ | 9 |  | 0
6 | Rušenje stropa TK jaška in mehanska ojačitev, izdelava
stenskega in stropnega opaža, nivojska prilagoditev, dobava in namestitev armature,
betoniranje sten in stropa z betonom C20/25, razopaženje, dobava in
montaža novega LŽ pokrova 400kN, odvoz odkopanega materiala, ometavanje
in finalna obdelava jaška - vključno z dobavo LŽ pokrova.
| kos | 3 |  | 0
7 | Dobava in položitev zaščitne cevi PVC 1x fi110/103,6mm
v izkopan jarek (podljšanje cevi izven območja rekonstrukcije)
| m | 106 |  | 0
8 | Obbetoniranje cevi pod povoznimi površinami
oziroma uvozih z C8/10 debeline do 20cm
| m³ | 6 |  | 0
9 | Zasipi KK in KJ po potrebi z ustreznimi
peščenimi frakcijami ter utrjevanje v slojih
po 20cm, granulacije 0-4mm
do predpisane zbitosti
| m³ | 54 |  | 0
10 | Dobava in položitev opozorilnega traku v že
izkopan kabelski jarek z napisom TELEKOM
| m | 102 |  | 0
11 | Vzpostavitev prvotnega stanja (utrditev terena
do predpisane zbitosti):
| m² | 59 |  | 0
12 | Vnos sprememb v obstoječo izvršilno tehnično
dokumentacijo
| ura | 4 |  | 0
13 | Geodetski posnetek za kataster komunalnih
napeljav
| m | 98 |  | 0
14 | Projektantski nadzor
ocenjeno
| ure | 8 |  | 0
15 | Tehniči nadzor TELEKOM
ocenjeno
| kpl | 8 |  | 0
16 | Nepredvidena dela zaradi ugotovitve dejanskega stanja
na terenu (obstoječe stanje) in po opravljenih gradbenih delih,
(zajeto v skupni rekapitulaciji 10 % od vseh del)
0
17 | Projekt izvedenih del v 3 izvodih
ocenjeno
| kpl | 1 |  | 0
| SKUPAJ |  |  | 0
3. REKAPITULACIJA
| 1. KABLI |  |  | 0
| 2. GRADBENA IN MONTAŽNA DELA S PREVOZI |  |  | 0
| SKUPAJ |  |  | 0
Opomba:
Nepredvidena dela v višini 10 % predračunske vrednosti so upoštevana v skupni rekapitulaciji predračuna. Nepredvidena dela se obračuna po dejanskih stroških, če so upravičena in potrjena s strani nadzornika v knjigi obračunskih izmer.