## REKAPIT. PO KANALIH
| objekt: | Meteorna kanalizacija Kvasica
| lokacija : | Kvasica
| investitor: | Občina Črnomelj
Trg svobode 3, 8340 Črnomelj
REKAPITULACIJA STROŠKOV
KANAL KV1 |  |  | 0 | €
KANAL KV2 |  |  | 0 | €
KANAL KV3 |  |  | 0 | €
SKUPAJ brez DDV |  |  | 0 | €
DDV (22%) |  |  | 0 | €
SKUPAJ |  |  | 0 | €
Novo mesto, september 2017

## KANAL KV1
| objekt: | Meteorna kanalizacija Kvasica
| kanal : | KANAL KV1
| lokacija : | Kvasica
| investitor: | Občina Črnomelj
Trg svobode 3, 8340 Črnomelj
REKAPITULACIJA:
A | GRADBENA DELA
01. | PRIPRAVLJALNA IN ZAKLJUČNA DELA |  |  |  | 0
02. | ZEMELJSKA DELA |  |  |  | 0
03. | BETONSKA DELA |  |  |  | 0
04. | KANALIZACIJA |  |  |  | 0
05. | KRIŽANJA Z OSTALIMI KOMUNALNIMI VODI |  |  |  | 0
| SKUPAJ |  |  |  | 0
Novo mesto, september 2017
Opomba 1:
Pri posameznih delih naveden izraz gradbiščna deponija pojmuje deponijo za katero poskrbi izvajalec del sam. Pri tem so zajeti vsi potrebni prevozi, prenosi, nakladanja in razkladanja od gradbišča do gradbiščne deponije.
Opomba 2:
Sestavni del projektanskega popisa del so tudi tehnično poročilo, elaborati in vse grafične priloge projekta, v katerem so posamezne postavke in dela podrobneje opisana.
Opomba 3:
Kategorizacija zemljin in kamnin je povzeta po tabeli 2.1, dopolnil splošnih in tehničnih pogojev za zemeljska dela in temeljenje (DDC 2001, IV. Knjiga), zemljine in kamnine so razvrščene v kategoriji od I. do V.
Opomba 4:
V projektantskem popisu del so v zemeljskih delih izkopi jarkov ločeni po globinah od 0-2m, 2-4m in 4-6m. Pri tem so količine izkopov in izvedba mišljeni tako, da pomeni navedba območja globine le del izkopa v tem ombočju globine v določenem profilu kanala. Če je na primer globina jarka v nekem profilu 2,4m se izkop kalkulira ločeno za območje globine od 0m do 2m in ločeno za območje globine od 2m do 4m.
Opomba 5:
Izdela se skupni projekt izvedenih del (PID) za celoten projekt, vrednost izdelave le tega pa je razdeljena po popisih za vsak kanal posebej, v postavki 01.070.
Opomba 6:
Pri vseh postavkah v popisih del so mišljeni tudi vsi potrebni transporti, dobava vseh materialov in vse ostale potrebne storitve, ki so potrebne za realizacijo postavke, razen če ni v sami postavki natančno drugače navedeno.
Opomba 7:
Vtočni in iztočni nastavek na revizijskem jašku mora biti iz enakega materiala kot so kanalizacijske cevi.
Šifra | Opis dela | Enota mere | Količina | Cena | Skupaj
A. | GRADBENA DELA
01. | PRIPRAVLJALNA IN ZAKLJUČNA DELA
01.010 | Zakoličenje osi kanalizacije z zavarovanjem osi, oznako revizijskih jaškov. | m1 | 340 |  | 0
01.020 | Pridobitev potrebnih dovoljenj in postavitev predpisane prometne signalizacije, skladno z Zakonom o varnosti v cestnem prometu, za delno zaporo ceste, za vzdolžne in prečne prekope cestišča. | ocena | 1 |  | 0
01.030 | Identifikacija obstoječih podzemnih instalacij in komunalnih vodov s strani pooblaščenih predstavnikov upravljavcev instalacij z oznako križanj; | kom | 4 |  | 0
01.040 | Postavitev gradbenih profilov na vzpostavljeno os trase cevovoda ter določitev nivoja za merjenje globine izkopa in polaganje cevovoda | kom | 18 |  | 0
01.042 | Geodetski posnetek izvedenega cevovoda po predpisih geodetske stroke in navodilih upravljavca. | m | 340 |  | 0
01.043 | Vpis komunalnih vodov in naprav v uradne evidence | m | 340 |  | 0
01.044 | Terenski posnetek celotne trase kanala pred izvedbo del. | ocena | 1 |  | 0
01.050 | Priprava gradbišča v dolžini l=340 m, odstranitev eventuelnih ovir (grmovnice, ograje...), po končanih delih vzpostavitev prvotnega stanja: -nakladanje in odvoz materiala na trajno deponijo, ki jo pridobi izvajalec sam, - odlaganje materiala na začasno deponijo, ki jo pridobi izvajalec sam
| * posek in odstranitev dreves z debli do 15cm premera ter odstranitev vej | kos | 10 |  | 0
01.055 | Izvedba provizorija dostopa do objektov med izgradnjo kanalizacije | kom | 4 |  | 0
01.060 | Izvajanje projektantskega nadzora | ur | 12 |  | 0
01.070 | Izdelava projekta izvedenih del; v skladu z ZGO-1B, pravilnikom o podrobnejši vsebini projektne dokumentacije in navodilih upravljavca kanalizacije. | kom | 1 |  | 0
01.080 | Izdelava varnostnega načrta | kom | 1 |  | 0
01.082 | Ostala dodatna in nepredvidena dela. Obračun po dejanskih stroških porabe časa in materiala po vpisu v gradbeni dnevnik. Ocena stroškov 5% od vrednosti del. |  |  |  | 0
| SKUPAJ PRIPRAVLJALNA IN ZAKLJUČNA DELA |  |  |  | 0
02. | ZEMELJSKA DELA
02.010 | Odriv zgornjega sloja - humusa, v povprečni debelini 25 cm, do gradbiščne deponije; humus odlagati ločeno od ostalega materiala | m3 | 2 |  | 0
02.020 | Rušenje asfalta s predhodnim rezanjem z motorno rezilko (rezanje upoštevano pod postavko 02.020c), vključno z nakladanjem in odvozom izkopanega materiala na trajno gradbeno deponijo, ki jo pridobi izvajalec sam; | m2 | 392 |  | 0
02.020b | Rezkanje asfaltne krovne plasti v debelini do 3 cm, na ostali površini voznega pasu v katerem se izvede izkop jarka za kanalizacijo, vključno z nakladanjem in odvozom izkopanega materiala na trajno gradbeno deponijo, ki jo pridobi izvajalec sam; | m2 | 2.1 |  | 0
02.020c | Rezanje asfaltne plasti s talno diamantno žago, debele 6 do 10 cm | m1 | 10.3 |  | 0
02.030 | Ročni izkop ob obstoječih podzemnih inštalacijah, na mestih prevezav, križanj in približevanj. Izkop v zemlji III. ktg z odlaganjem odkopanega materiala na gradbiščno deponijo. Obračun za 1m3. | m3 | 3.2 |  | 0
02.040 | Kombiniran izkop jarkov, globine izkopa 0-2 m s poševnim odsekavanjem stranic jarka pod kotom 70° in z navpičnimi stranicami izkopa (razpiranje jarkov) pod kotom 90°, z odlaganjem izkopanega materiala na gradbiščno deponijo. Obračun za 1m3.
| Izkop v zemlji III. ktg, ocena 60 % izkopa | m3 | 409.6 |  | 0
| Izkop v zemlji IV.ktg, ocena 35 % izkopa | m3 | 240.8 |  | 0
| Izkop v zemlji V.ktg, ocena 5 % izkopa | m3 | 34.4 |  | 0
02.065a | Izvedba razpiranja jarkov za kanalizacijo (kvadratura obeh stranic izkopa skupaj); na trasi med jaškoma KV1-10 in KV1-11. | m2 | 34.4 |  | 0
02.070 | Urejanje planuma spodnjega ustroja izkopa ter planiranje s točnostjo do +/-3 cm po projektiranem naklonu. | m2 | 391 |  | 0
02.080 | Izdelava temeljne plasti posteljice iz enozrnate frakcije granulacije 8-16 mm, s planiranjem in strojnim utrjevanjem do 95% po standardnem Proctorjevem postopku. Debelina posteljice po utrjevanju mora biti minimalno 10 cm + 0,1 DN. Da bi dosegli zahtevani nosilni kot, najmanj 90° do 120°, je potrebno podlago zbiti. Natančnost izdelave posteljice je do +/- 1cm. | m3 | 59 |  | 0
02.090 | Izdelava peščenega obsipa cevi do 30 cm nad temenom s peskom granulacije 8 - 16 mm. Obsip cevi izvajati v slojih po 15 cm, istočasno na obeh straneh cevi ter paziti, da se cev ne premakne iz ležišča. Utrditev po SPP do 95% trdnosti, če ni drugače predpisano. Vključno z vsemi spremljajočimi deli, transporti in dobavo materiala. | m3 | 221 |  | 0
02.100 | Zasip jarka s kamnolomskim materialom po končanih montažnih delih, z nabijanjem v plasteh po 20cm, zbitost min. 95% po SPP, težka komprimacijska sredstva uporabiti šele 1m nad temenom cevi. Pod asfaltnimi in makadamskimi površinami! | m3 | 244 |  | 0
02.120 | Izvedba tamponskega sloja na voznih površinah iz tamponskega materiala, v debelini 20 cm, z utrjevanjem do predpisane zbitosti. Pod asfaltnimi in makadamskimi površinami! | m3 | 124 |  | 0
02.130 | Asfaltiranje prekopanih in rezanih asfaltnih površin cestišča z enoslojnim asfaltom - asfaltna plast iz AC 16 surf B 70/100 A4 v debelini 6 cm, na predhodno pripravljeno podlago (kamnita posteljica in tamponski drobljenec), s čiščenjem odrezanih robov z izpihovalcem vročega zraka (200 - 600 °C, pritisk 3-9 bar) ter polaganjem in uvaljanjem sloja asfalta, vključno s pripavo finega planuma; na mestu prečkanja asfaltne poti med jaškoma F1-1 in F1-2. | m2 | 392 |  | 0
02.135 | Izvedba finalnega sloja makadamskega cestišča in dvorišč ter bankin, s peskom v debelini 5 cm; na mestu prečkanja obstoječe makadamske ceste med jaškoma KV1-1 do KV1-9. | m2 | 400 |  | 0
02.152 | Čiščenje obstoječega odvodnega jarka padavinskih voda z izkopom mulja in naplavin. Ocenjena dolžina jarka potrebnega za čiščenje je 15 m, dejansko dolžino in stanje odvodnega jarka je potrebno preveriti na terenu pred samo izvedbo del. Nakladanje in odvoz odvečnega materiala od čiščenja jarka je zajeto v postavki 02.160 v sklopu tega popisa del. | m3 | 4 |  | 0
02.160 | Nakladanje in odvoz odvečnega materiala od izkopa na trajno gradbeno deponijo, ki jo pridobi izvajalec sam; z nakladanjem, razkladanjem, razgrinjanjem, planiranjem in utrjevanjem v slojih po 50 cm. Skupaj s stroški deponije. Obračun za 1 m3 (upoštevan faktor razrahljivosti izkopanega materiala). | m3 | 838.5 |  | 0
02.170 | Fino planiranje terena in humuziranje s humusom od izkopa, po končanem zasipu jarka, v povprečni debelini 25 cm. Kompletno z odstranitvijo površinskega kamenja, zatravitvijo s travnim semenom ter vzpostavitvijo terena najmanj v obliko prvotnega stanja, vključno s pridobitvijo, od lastnikov tangiranih privatnih zemljišč, izjav o vzpostavljenosti zemljišč v prvotno stanje. | m2 | 8 |  | 0
02.180 | Črpanje vode iz gradbene jame v času gradnje, vključno z vsemi potrebnimi deli in pripravo črpalnih mest. Gradbena jama mora biti v času gradnje suha. | ur | 4 |  | 0
02.181 | Obnova poškodovanih oz. premaknjenih mejnikov. | kom | 7 |  | 0
02.190 | Ostala nepredvidena zemeljska dela; obračun po dejanskih stroških porabe časa in materiala po vpisu v gradbeni dnevnik; Ocena 10% od vrednosti zemeljskih del | ocena stroškov |  |  | 0
| SKUPAJ ZEMELJSKA DELA: |  |  |  | 0
03. | BETONSKA IN AB DELA
03.015 | Izvedba betonske posteljice debeline 10 cm, vključno z dobavo in strojnim vgrajevanjem betona C12/15. | m3 | 5.1 |  | 0
| SKUPAJ BETONSKA DELA |  |  |  | 0
04. | KANALIZACIJA
04.014a | Dobava kanalizacijskih cevi iz PVC, DN-300 (315) - SN 8 | m1 | 114 | 0 | 0
04.012b | Polaganje kanalizacijskih cevi iz PVC, DN-300 (315) - SN 8, po projektiranih padcih na pripravljeno peščeno posteljico debeline 12cm, po navodilih proizvajalca, kompletno z vsemi potrebnimi deli in prenosi. | m1 | 114 | 0 | 0
04.015a | Dobava kanalizacijskih cevi iz PVC, DN-400 - SN 8 | m1 | 167 | 0 | 0
04.015b | Polaganje kanalizacijskih cevi iz PVC, DN-400 - SN 8, po projektiranih padcih na pripravljeno peščeno posteljico debeline 12cm, po navodilih proizvajalca, kompletno z vsemi potrebnimi deli in prenosi. | m1 | 167 | 0 | 0
04.016a | Dobava kanalizacijskih cevi iz PVC, DN-500 - SN 8 | m1 | 60 | 0 | 0
04.016b | Polaganje kanalizacijskih cevi iz PVC, DN-500 - SN 8, po projektiranih padcih na pripravljeno peščeno posteljico debeline 12cm, po navodilih proizvajalca, kompletno z vsemi potrebnimi deli in prenosi. | m1 | 9.4 | 0 | 0
04.016c | Polaganje kanalizacijskih PVC cevi DN 500 , po projektiranih padcih na betonsko podlago ter obbetoniranjem cevi 10 cm nad temenom in ob straneh, kompletno s spajanjem ter vsemi pomožnimi deli in prenosi in dobavo in vgraditvijo betona. | m1 | 50.6 | 0 | 0
04.017a | Dobava kanalizacijskih cevi iz PVC, DN-200 - SN 8, cev med obstoječo LTŽ rešetko in predvidenim jaškom KV1-15 ter med VJ1 in KV1-10. | m1 | 7.5 | 0 | 0
04.017b | Polaganje kanalizacijskih cevi iz PVC, DN-200 - SN 8, po projektiranih padcih na pripravljeno peščeno posteljico debeline 12cm, po navodilih proizvajalca, kompletno z vsemi potrebnimi deli in prenosi, cev med obstoječo LTŽ rešetko in predvidenim jaškom KV1-15. | m1 | 7.5 | 0 | 0
04.033 | Izvedba varovanja vzporedno potekajočega vodovoda in omogočanje izvedbe prestavitev in zamenjav obstoječih vodovodnih priključkov s strani upravljavca vodovodnega omrežja v času gradnje | m1 | 93 | 0 | 0
04.063a | Dobava vodotesnega prefabriciranega revizijskega jaška iz umetnih mas fi 100 cm, skupaj z AB obročem, AB razbremenilno ploščo in tipskim LTŽ pokrovom z luknjami, protihrupnim vložkom in zaklepom, fi 600mm, nosilnosti 400kN in napisom KANALIZACIJA s črkami velikosti min. 5cm ter znakom Občine.
| globina do 1.5 m | kom | 4 | 0 | 0
| globina 1.5 do 2.0 m | kom | 12 | 0 | 0
04.063b | Montaža (vgradnja) prefabriciranega revizijskega jaška iz umetnih mas fi 100 cm, skupaj z AB obročem, AB razbremenilno ploščo in z napravo AB temelja, obdelavo vtokov in iztoka ter z vgraditvijo LTŽ pokrova z luknjami, protihrupnim vložkom in zaklepom, fi 600mm, nosilnosti 400kN in napisom KANALIZACIJA s črkami velikosti min. 5cm ter znakom Občine . Ležišče jaška iz betona C12/15, debeline 10cm. Pred montažo jaška je prostor pod muldo zapolniti z betonom C12/15.
| globina 1.0 do 1.5 m | kom | 4 | 0 | 0
| globina 1.5 do 2.0 m | kom | 12 | 0 | 0
04.072a | Dobava vtočnega jaška iz umetnih mas, krožnega prereza s premerom 50 cm, globine 1,5 do 2,0 m, ki je tudi v funkciji peskolova globine 90 cm, skupaj z rešetko iz duktilne litine z nosilnostjo 400 kN, s prerezom 400/400 mm. (vtočni jašek VJ1) | kom | 1 | 0 | 0
04.072b | Montaža (vgradnja) vtočnega jaška iz umetnih mas, krožnega prereza s premerom 50 cm, globine 1,5 do 2,0 m, ki je tudi v funkciji peskolova globine 90 cm, skupaj z rešetko iz duktilne litine z nosilnostjo 400 kN, s prerezom 400/400 mm, vključno z vsemi potrebnimi deli, materiali in prenosi. Vključno z nakladanjem in odvozom izkopanega materiala na trajno deponijo, dobavo cevi in izvedbo navezav novih vtočnih jaškov na obstoječo kanalizacijo. (vtočni jašek VJ1) | kom | 1 |  | 0
04.080 | Izdelava izpustne glave na iztoku vode v pritok Selskega potoka. Potrebno je obbetoniranje cevi, izpustno glavo tlakovati s kamnito oblogo, cev (izpust) pa zavarovati z zaščitno mrežo za preprečitev dostopa v kanalizacijsko cev. | kom | 1 | 0 | 0
04.133b | Izvedba odcepov za hišne priključke iz PVC gladkih cevi, nazivne togosti SN 8 kN/m2, premera dn 200 mm, na vtočne revizijske jaške, vključno z izkopom, pripravo posteljice in zasipom cevi, vsemi spremljajočimi deli, materiali, transporti, dobavo in polaganjem priključne PVC gladke cevi. Priključno cev na notranji strani jaška na javnem kanalu obdelati s poliestrom, na zunanji strani jaška pa obbetonirati. Posamezne hišne priključke izvesti na globini, ki bo omogočala gravitacijski odtok iz pripadajoče hiše. Priključke izvesti v dolžini izven asfaltiranega dela ceste oziroma v dolžini izven osi vzporedno potekajočih vodov, na parcelo objekta, ki se priključuje v javni kanal. Ocenjena povprečna dolžina odcepov za hišne priključke je 4,60 m. | kom | 7 | 0 | 0
04.150 | Preizkus vodotesnosti revizijskih kanalizacijskih jaškov po veljavnem standardu EN1610, s strani certificiranega izvajalca teh del. | kom | 16 | 0 | 0
04.160 | Pregled in čiščenje kanala pred izvedbo tlačnega preizkusa vodotesnosti, s strani certificiranega izvajalca del. | m1 | 340 | 0 | 0
04.170 | Tlačni preizkus vodotesnosti položenih kanalizacijskih cevi po veljavnem standardu EN1610, s strani certificiranega izvajalca teh del. | m1 | 340 | 0 | 0
04.175 | Pregled kanala s TV kamero v katerem morajo biti razvidni padci izgrajene kanalizacije in dolžine snemanega kanala. | m1 | 340 |  | 0
04.195 | Ostala nepredvidena dela; obračun po dejanskih stroških porabe časa in materiala po vpisu v gradbeni dnevnik; Ocena 5% od vrednosti del, obračun po dejanskih stroških | ocena stroškov |  |  | 0
| SKUPAJ KANALIZACIJA |  |  |  | 0
05. | KRIŽANJA Z OSTALIMI KOMUNALNIMI VODI
05.005 | Izvedba križanja kanalizacijske cevi s komunalnimi vodi, vključno z zaščitno cevjo za komunalni vod, zasipom in s sprotnim utrjevanjem v slojih po 20 cm. | kom | 4 |  | 0
| SKUPAJ KRIŽANJA Z OSTALIMI KOMUNALNIMI VODI |  |  |  | 0

## KANAL KV2
| objekt: | Meteorna kanalizacija Kvasica
| kanal : | KANAL KV2
| lokacija : | Kvasica
| investitor: | Občina Črnomelj
Trg svobode 3, 8340 Črnomelj
REKAPITULACIJA:
A | GRADBENA DELA
01. | PRIPRAVLJALNA IN ZAKLJUČNA DELA |  |  |  | 0
02. | ZEMELJSKA DELA |  |  |  | 0
04. | KANALIZACIJA |  |  |  | 0
05. | KRIŽANJA Z OSTALIMI KOMUNALNIMI VODI |  |  |  | 0
| SKUPAJ |  |  |  | 0
Novo mesto, september 2017
Opomba 1:
Pri posameznih delih naveden izraz gradbiščna deponija pojmuje deponijo za katero poskrbi izvajalec del sam. Pri tem so zajeti vsi potrebni prevozi, prenosi, nakladanja in razkladanja od gradbišča do gradbiščne deponije.
Opomba 2:
Sestavni del projektanskega popisa del so tudi tehnično poročilo, elaborati in vse grafične priloge projekta, v katerem so posamezne postavke in dela podrobneje opisana.
Opomba 3:
Kategorizacija zemljin in kamnin je povzeta po tabeli 2.1, dopolnil splošnih in tehničnih pogojev za zemeljska dela in temeljenje (DDC 2001, IV. Knjiga), zemljine in kamnine so razvrščene v kategoriji od I. do V.
Opomba 4:
V projektantskem popisu del so v zemeljskih delih izkopi jarkov ločeni po globinah od 0-2m, 2-4m in 4-6m. Pri tem so količine izkopov in izvedba mišljeni tako, da pomeni navedba območja globine le del izkopa v tem ombočju globine v določenem profilu kanala. Če je na primer globina jarka v nekem profilu 2,4m se izkop kalkulira ločeno za območje globine od 0m do 2m in ločeno za območje globine od 2m do 4m.
Opomba 5:
Izdela se skupni projekt izvedenih del (PID) za celoten projekt, vrednost izdelave le tega pa je razdeljena po popisih za vsak kanal posebej, v postavki 01.070.
Opomba 6:
Pri vseh postavkah v popisih del so mišljeni tudi vsi potrebni transporti, dobava vseh materialov in vse ostale potrebne storitve, ki so potrebne za realizacijo postavke, razen če ni v sami postavki natančno drugače navedeno.
Opomba 7:
Vtočni in iztočni nastavek na revizijskem jašku mora biti iz enakega materiala kot so kanalizacijske cevi.
Šifra | Opis dela | Enota mere | Količina | Cena | Skupaj
A. | GRADBENA DELA
01. | PRIPRAVLJALNA IN ZAKLJUČNA DELA
01.010 | Zakoličenje osi kanalizacije z zavarovanjem osi, oznako revizijskih jaškov. | m1 | 318 | 0 | 0
01.020 | Pridobitev potrebnih dovoljenj in postavitev predpisane prometne signalizacije, skladno z Zakonom o varnosti v cestnem prometu, za delno zaporo ceste, za vzdolžne in prečne prekope cestišča. | ocena | 1 |  | 0
01.030 | Identifikacija obstoječih podzemnih instalacij in komunalnih vodov s strani pooblaščenih predstavnikov upravljavcev instalacij z oznako križanj; | kom | 8 | 0 | 0
01.040 | Postavitev gradbenih profilov na vzpostavljeno os trase cevovoda ter določitev nivoja za merjenje globine izkopa in polaganje cevovoda | kom | 16 | 0 | 0
01.042 | Geodetski posnetek izvedenega cevovoda po predpisih geodetske stroke in navodilih upravljavca. | m | 318 | 0 | 0
01.043 | Vpis komunalnih vodov in naprav v uradne evidence | m | 318 | 0 | 0
01.044 | Terenski posnetek celotne trase kanala pred izvedbo del. | ocena | 1 | 0 | 0
01.050 | Priprava gradbišča v dolžini l=318 m, odstranitev eventuelnih ovir (grmovnice, ograje...), po končanih delih vzpostavitev prvotnega stanja: -nakladanje in odvoz materiala na trajno deponijo, ki jo pridobi izvajalec sam, - odlaganje materiala na začasno deponijo, ki jo pridobi izvajalec sam
| * demontaža betonske kanalete in odvoz na primerno deponijo, ki jo izbere izvajalec sam; kanaleta med jaškoma KV2-7 in KV2-8. | m2 | 15 | 0 | 0
| * demontaža betonskega vtočnega jaška ob regionalni cesti (odvod padavinske vode iz obcestnega jarka) in odvoz na primerno deponijo, ki jo izbere izvajalec sam; | kom | 1 | 0 | 0
| * Ocena stroškov; obračun po dejanskih stroških porabe časa in materiala po vpisu v gradbeni dnevnik; |  | 1 | 0 | 0
01.055 | Izvedba provizorija dostopa do objektov med izgradnjo kanalizacije | kom | 1 | 0 | 0
01.060 | Izvajanje projektantskega nadzora | ur | 11 | 0 | 0
01.070 | Izdelava projekta izvedenih del; v skladu z ZGO-1B, pravilnikom o podrobnejši vsebini projektne dokumentacije in navodilih upravljavca kanalizacije. | kom | 1 | 0 | 0
01.080 | Izdelava varnostnega načrta | kom | 1 |  | 0
01.082 | Ostala dodatna in nepredvidena dela. Obračun po dejanskih stroških porabe časa in materiala po vpisu v gradbeni dnevnik. Ocena stroškov 5% od vrednosti del. |  |  |  | 0
| SKUPAJ PRIPRAVLJALNA IN ZAKLJUČNA DELA |  |  |  | 0
02. | ZEMELJSKA DELA
02.010 | Odriv zgornjega sloja - humusa, v povprečni debelini 25 cm, do gradbiščne deponije; humus odlagati ločeno od ostalega materiala | m3 | 85 |  | 0
02.020 | Rušenje asfalta s predhodnim rezanjem z motorno rezilko (rezanje upoštevano pod postavko 02.020c), vključno z nakladanjem in odvozom izkopanega materiala na trajno gradbeno deponijo, ki jo pridobi izvajalec sam; | m2 | 109 | 0 | 0
02.020b | Rezkanje asfaltne krovne plasti v debelini do 3 cm, na ostali površini voznega pasu v katerem se izvede izkop jarka za kanalizacijo, vključno z nakladanjem in odvozom izkopanega materiala na trajno gradbeno deponijo, ki jo pridobi izvajalec sam; | m2 | 3.8 | 0 | 0
02.020c | Rezanje asfaltne plasti s talno diamantno žago, debele 6 do 10 cm | m1 | 18.6 | 0 | 0
02.030 | Ročni izkop ob obstoječih podzemnih inštalacijah, na mestih prevezav, križanj in približevanj. Izkop v zemlji III. ktg z odlaganjem odkopanega materiala na gradbiščno deponijo. Obračun za 1m3. | m3 | 6.4 | 0 | 0
02.040 | Kombiniran izkop jarkov, globine izkopa 0-2 m s poševnim odsekavanjem stranic jarka pod kotom 70° in z navpičnimi stranicami izkopa (razpiranje jarkov) pod kotom 90°, z odlaganjem izkopanega materiala na gradbiščno deponijo. Obračun za 1m3.
| Izkop v zemlji III. ktg, ocena 60 % izkopa | m3 | 442.4 | 0 | 0
| Izkop v zemlji IV.ktg, ocena 35 % izkopa | m3 | 261.8 | 0 | 0
| Izkop v zemlji V.ktg, ocena 5 % izkopa | m3 | 37.4 | 0 | 0
02.050 | Kombiniran izkop jarkov, globine 2 do 4m s poševnim odsekavanjem stranic jarka pod kotom 70° in z navpičnimi stranicami izkopa (razpiranje jarkov) pod kotom 90°, z odlaganjem izkopanega materiala na gradbiščno deponijo. Obračun za 1m3.
| Izkop v zemlji III. ktg, ocena 50 % izkopa | m3 | 16.5 | 0 | 0
| Izkop v zemlji IV.ktg, ocena 35 % izkopa | m3 | 11.55 | 0 | 0
| Izkop v zemlji V.ktg, ocena 15 % izkopa | m3 | 4.95 | 0 | 0
02.065 | Izvedba podboja pod regionalno cesto R1-218/1214 Kanižarica - Vinica, v dolžini 9.1m, z uvlačenjem zaščitne NL cevi fi 508 in vstavljanjem cevi iz centrifugiranega poliestra fi 300mm, vključno z izkopom vhodne in zaključne gradbene jame, pripravljalnimi in zaključnimi deli (kanalizacijska cev zajeta v postavki 04.014a) | ocena stroškov | 1 |  | 0
02.065a | Izvedba razpiranja jarkov za kanalizacijo (kvadratura obeh stranic izkopa skupaj); na trasi med jaškoma KV2-7 in KV2-8, KV2-1 in KV2-2. | m2 | 206 | 0 | 0
02.065b | Izvedba razpiranja jarkov za kanalizacijo (kvadratura ene stranice izkopa); na trasi med jaškoma KV2-10 in KV2-11. | m2 | 18 | 0 | 0
02.070 | Urejanje planuma spodnjega ustroja izkopa ter planiranje s točnostjo do +/-3 cm po projektiranem naklonu. | m2 | 365.7 | 0 | 0
02.080 | Izdelava temeljne plasti posteljice iz enozrnate frakcije granulacije 8-16 mm, s planiranjem in strojnim utrjevanjem do 95% po standardnem Proctorjevem postopku. Debelina posteljice po utrjevanju mora biti minimalno 10 cm + 0,1 DN. Da bi dosegli zahtevani nosilni kot, najmanj 90° do 120°, je potrebno podlago zbiti. Natančnost izdelave posteljice je do +/- 1cm. | m3 | 56 | 0 | 0
02.090 | Izdelava peščenega obsipa cevi do 30 cm nad temenom s peskom granulacije 8 - 16 mm. Obsip cevi izvajati v slojih po 15 cm, istočasno na obeh straneh cevi ter paziti, da se cev ne premakne iz ležišča. Utrditev po SPP do 95% trdnosti, če ni drugače predpisano. Vključno z vsemi spremljajočimi deli, transporti in dobavo materiala. | m3 | 197 | 0 | 0
02.100 | Zasip jarka s kamnolomskim materialom po končanih montažnih delih, z nabijanjem v plasteh po 20cm, zbitost min. 95% po SPP, težka komprimacijska sredstva uporabiti šele 1m nad temenom cevi. Pod asfaltnimi in makadamskimi površinami! | m3 | 82.79 | 0 | 0
02.110 | Zasip jarka z izkopanim materialom in komprimiranjem v slojih po 20 cm. Na nepovoznih površinah. | m3 | 404.21 | 0 | 0
02.120 | Izvedba tamponskega sloja na voznih površinah iz tamponskega materiala, v debelini 20 cm, z utrjevanjem do predpisane zbitosti. Pod asfaltnimi in makadamskimi površinami! | m3 | 12 | 0 | 0
02.130 | Asfaltiranje prekopanih in rezanih asfaltnih površin cestišča z enoslojnim asfaltom - asfaltna plast iz AC 16 surf B 70/100 A4 v debelini 6 cm, na predhodno pripravljeno podlago (kamnita posteljica in tamponski drobljenec), s čiščenjem odrezanih robov z izpihovalcem vročega zraka (200 - 600 °C, pritisk 3-9 bar) ter polaganjem in uvaljanjem sloja asfalta, vključno s pripavo finega planuma; | m2 | 109 | 0 | 0
02.160 | Nakladanje in odvoz odvečnega materiala od izkopa na trajno gradbeno deponijo, ki jo pridobi izvajalec sam; z nakladanjem, razkladanjem, razgrinjanjem, planiranjem in utrjevanjem v slojih po 50 cm. Skupaj s stroški deponije. Obračun za 1 m3 (upoštevan faktor razrahljivosti izkopanega materiala). | m3 | 450.827 | 0 | 0
02.170 | Fino planiranje terena in humuziranje s humusom od izkopa, po končanem zasipu jarka, v povprečni debelini 25 cm. Kompletno z odstranitvijo površinskega kamenja, zatravitvijo s travnim semenom ter vzpostavitvijo terena najmanj v obliko prvotnega stanja, vključno s pridobitvijo, od lastnikov tangiranih privatnih zemljišč, izjav o vzpostavljenosti zemljišč v prvotno stanje. | m2 | 340 | 0 | 0
02.180 | Črpanje vode iz gradbene jame v času gradnje, vključno z vsemi potrebnimi deli in pripravo črpalnih mest. Gradbena jama mora biti v času gradnje suha. | ur | 3 | 0 | 0
02.181 | Obnova poškodovanih oz. premaknjenih mejnikov. | kom | 6 |  | 0
02.190 | Ostala nepredvidena zemeljska dela; obračun po dejanskih stroških porabe časa in materiala po vpisu v gradbeni dnevnik; Ocena 10% od vrednosti zemeljskih del | ocena stroškov |  |  | 0
| SKUPAJ ZEMELJSKA DELA: |  |  |  | 0
04. | KANALIZACIJA
04.014a | Dobava kanalizacijskih cevi iz PVC, DN-300 (315) - SN 8 | m1 | 220 | 0 | 0
04.012b | Polaganje kanalizacijskih cevi iz PVC, DN-300 (315) - SN 8, po projektiranih padcih na pripravljeno peščeno posteljico debeline 12cm, po navodilih proizvajalca, kompletno z vsemi potrebnimi deli in prenosi. | m1 | 220 | 0 | 0
04.015a | Dobava kanalizacijskih cevi iz PVC, DN-400 - SN 8 | m1 | 98 | 0 | 0
04.015b | Polaganje kanalizacijskih cevi iz PVC, DN-400 - SN 8, po projektiranih padcih na pripravljeno peščeno posteljico debeline 12cm, po navodilih proizvajalca, kompletno z vsemi potrebnimi deli in prenosi. | m1 | 98 | 0 | 0
04.017a | Izdelava vzdolžne in prečne drenaže, globoke do 1,0 m, na podložni plasti iz cementnega betona, debeline 10 cm, z gibljivimi plastičnimi cevmi premera 10 cm | m1 | 212 | 0 | 0
04.063a | Dobava vodotesnega prefabriciranega revizijskega jaška iz umetnih mas fi 100 cm, skupaj z AB obročem, AB razbremenilno ploščo in tipskim LTŽ pokrovom z luknjami, protihrupnim vložkom in zaklepom, fi 600mm, nosilnosti 400kN in napisom KANALIZACIJA s črkami velikosti min. 5cm ter znakom Občine.
| globina 1.5 do 2.0 m | kom | 10 |  | 0
| globina 2.0 do 2.5 m | kom | 1 |  | 0
04.063b | Montaža (vgradnja) prefabriciranega revizijskega jaška iz umetnih mas fi 100 cm, skupaj z AB obročem, AB razbremenilno ploščo in z napravo AB temelja, obdelavo vtokov in iztoka ter z vgraditvijo LTŽ pokrova z luknjami, protihrupnim vložkom in zaklepom, fi 600mm, nosilnosti 400kN in napisom KANALIZACIJA s črkami velikosti min. 5cm ter znakom Občine . Ležišče jaška iz betona C12/15, debeline 10cm. Pred montažo jaška je prostor pod muldo zapolniti z betonom C12/15.
| globina 1.5 do 2.0 m | kom | 10 | 0 | 0
| globina 2.0 do 2.5 m | kom | 1 | 0 | 0
04.065a | Dobava kaskadnega vodotesnega prefabriciranega revizijskega jaška s podslapjem (suhi preliv) iz cevi iz umetnih mas fi 100 cm, skupaj z AB obročem, AB razbremenilno ploščo in tipskim LTŽ pokrovom s tesnenjem, protihrupnim vložkom in zaklepom, fi 600mm, nosilnosti 400kN in napisom KANALIZACIJA s črkami velikosti min. 5cm ter znakom Občine. Jašek ima funkcijo požiralnika z dvojnim vtokom pod pokrovom - jašek KKV2-9 (glej detajl).
| globina 3.0 do 3.5 m | kom | 1 | 0 | 0
04.065b | Montaža (vgradnja) kaskadnega prefabriciranega revizijskega jaška s podslapjem (suhi preliv) iz cevi iz umetnih mas fi 100 cm, skupaj z AB obročem, AB razbremenilno ploščo in z napravo AB temelja, obdelavo vtokov in iztoka ter z vgraditvijo LTŽ pokrova s tesnenjem, protihrupnim vložkom in zaklepom, fi 600mm, nosilnosti 400kN in napisom KANALIZACIJA s črkami velikosti min. 5cm ter znakom Občine. Ležišče jaška iz betona C12/15, debeline 10cm. Pred montažo jaška je prostor pod muldo zapolniti z betonom C12/15. Jašek ima funkcijo požiralnika z dvojnim vtokom pod pokrovom - jašek KKV2-9 (glej detajl).
| globina 3.0 do 3.5 m | kom | 1 |  | 0
04.133b | Izvedba odcepov za hišne priključke iz PVC gladkih cevi, nazivne togosti SN 8 kN/m2, premera dn 200 mm, na vtočne revizijske jaške, vključno z izkopom, pripravo posteljice in zasipom cevi, vsemi spremljajočimi deli, materiali, transporti, dobavo in polaganjem priključne PVC gladke cevi. Priključno cev na notranji strani jaška na javnem kanalu obdelati s poliestrom, na zunanji strani jaška pa obbetonirati. Posamezne hišne priključke izvesti na globini, ki bo omogočala gravitacijski odtok iz pripadajoče hiše. Priključke izvesti v dolžini izven asfaltiranega dela ceste oziroma v dolžini izven osi vzporedno potekajočih vodov, na parcelo objekta, ki se priključuje v javni kanal. Ocenjena povprečna dolžina odcepov za hišne priključke je 23,7 m. | kom | 4 | 0 | 0
04.150 | Preizkus vodotesnosti revizijskih kanalizacijskih jaškov po veljavnem standardu EN1610, s strani certificiranega izvajalca teh del. | kom | 12 | 0 | 0
04.160 | Pregled in čiščenje kanala pred izvedbo tlačnega preizkusa vodotesnosti, s strani certificiranega izvajalca del. | m1 | 318 | 0 | 0
04.170 | Tlačni preizkus vodotesnosti položenih kanalizacijskih cevi po veljavnem standardu EN1610, s strani certificiranega izvajalca teh del. | m1 | 318 | 0 | 0
04.175 | Pregled kanala s TV kamero v katerem morajo biti razvidni padci izgrajene kanalizacije in dolžine snemanega kanala. | m1 | 318 |  | 0
04.195 | Ostala nepredvidena dela; obračun po dejanskih stroških porabe časa in materiala po vpisu v gradbeni dnevnik; Ocena 5% od vrednosti del, obračun po dejanskih stroških | ocena stroškov |  |  | 0
| SKUPAJ KANALIZACIJA |  |  |  | 0
05. | KRIŽANJA Z OSTALIMI KOMUNALNIMI VODI
05.005 | Izvedba križanja kanalizacijske cevi s komunalnimi vodi, vključno z zaščitno cevjo za komunalni vod, zasipom in s sprotnim utrjevanjem v slojih po 20 cm. | kom | 8 |  | 0
| SKUPAJ KRIŽANJA Z OSTALIMI KOMUNALNIMI VODI |  |  |  | 0

## KANAL KV3
| objekt: | Meteorna kanalizacija Kvasica
| kanal : | KANAL KV3
| lokacija : | Kvasica
| investitor: | Občina Črnomelj
Trg svobode 3, 8340 Črnomelj
REKAPITULACIJA:
A | GRADBENA DELA
01. | PRIPRAVLJALNA IN ZAKLJUČNA DELA |  |  |  | 0
02. | ZEMELJSKA DELA |  |  |  | 0
04. | KANALIZACIJA |  |  |  | 0
05. | KRIŽANJA Z OSTALIMI KOMUNALNIMI VODI |  |  |  | 0
| SKUPAJ |  |  |  | 0
Novo mesto, september 2017
Opomba 1:
Pri posameznih delih naveden izraz gradbiščna deponija pojmuje deponijo za katero poskrbi izvajalec del sam. Pri tem so zajeti vsi potrebni prevozi, prenosi, nakladanja in razkladanja od gradbišča do gradbiščne deponije.
Opomba 2:
Sestavni del projektanskega popisa del so tudi tehnično poročilo, elaborati in vse grafične priloge projekta, v katerem so posamezne postavke in dela podrobneje opisana.
Opomba 3:
Kategorizacija zemljin in kamnin je povzeta po tabeli 2.1, dopolnil splošnih in tehničnih pogojev za zemeljska dela in temeljenje (DDC 2001, IV. Knjiga), zemljine in kamnine so razvrščene v kategoriji od I. do V.
Opomba 4:
V projektantskem popisu del so v zemeljskih delih izkopi jarkov ločeni po globinah od 0-2m, 2-4m in 4-6m. Pri tem so količine izkopov in izvedba mišljeni tako, da pomeni navedba območja globine le del izkopa v tem ombočju globine v določenem profilu kanala. Če je na primer globina jarka v nekem profilu 2,4m se izkop kalkulira ločeno za območje globine od 0m do 2m in ločeno za območje globine od 2m do 4m.
Opomba 5:
Izdela se skupni projekt izvedenih del (PID) za celoten projekt, vrednost izdelave le tega pa je razdeljena po popisih za vsak kanal posebej, v postavki 01.070.
Opomba 6:
Pri vseh postavkah v popisih del so mišljeni tudi vsi potrebni transporti, dobava vseh materialov in vse ostale potrebne storitve, ki so potrebne za realizacijo postavke, razen če ni v sami postavki natančno drugače navedeno.
Opomba 7:
Vtočni in iztočni nastavek na revizijskem jašku mora biti iz enakega materiala kot so kanalizacijske cevi.
Šifra | Opis dela | Enota mere | Količina | Cena | Skupaj
A. | GRADBENA DELA
01. | PRIPRAVLJALNA IN ZAKLJUČNA DELA
01.010 | Zakoličenje osi kanalizacije z zavarovanjem osi, oznako revizijskih jaškov. | m1 | 77 |  | 0
01.020 | Pridobitev potrebnih dovoljenj in postavitev predpisane prometne signalizacije, skladno z Zakonom o varnosti v cestnem prometu, za delno zaporo ceste, za vzdolžne in prečne prekope cestišča. | ocena | 1 |  | 0
01.030 | Identifikacija obstoječih podzemnih instalacij in komunalnih vodov s strani pooblaščenih predstavnikov upravljavcev instalacij z oznako križanj; | kom | 3 | 0 | 0
01.040 | Postavitev gradbenih profilov na vzpostavljeno os trase cevovoda ter določitev nivoja za merjenje globine izkopa in polaganje cevovoda | kom | 4 | 0 | 0
01.042 | Geodetski posnetek izvedenega cevovoda po predpisih geodetske stroke in navodilih upravljavca. | m | 77 | 0 | 0
01.043 | Vpis komunalnih vodov in naprav v uradne evidence | m | 77 | 0 | 0
01.044 | Terenski posnetek celotne trase kanala pred izvedbo del. | ocena | 1 |  | 0
01.050 | Priprava gradbišča v dolžini l=77 m, odstranitev eventuelnih ovir (grmovnice, ograje...), po končanih delih vzpostavitev prvotnega stanja: -nakladanje in odvoz materiala na trajno deponijo, ki jo pridobi izvajalec sam, - odlaganje materiala na začasno deponijo, ki jo pridobi izvajalec sam
| * Ocena stroškov; obračun po dejanskih stroških porabe časa in materiala po vpisu v gradbeni dnevnik; |  | 1 | 0 | 0
01.055 | Izvedba provizorija dostopa do objektov med izgradnjo kanalizacije | kom | 1 | 0 | 0
01.060 | Izvajanje projektantskega nadzora | ur | 4 | 0 | 0
01.070 | Izdelava projekta izvedenih del; v skladu z ZGO-1B, pravilnikom o podrobnejši vsebini projektne dokumentacije in navodilih upravljavca kanalizacije. | kom | 1 | 0 | 0
01.080 | Izdelava varnostnega načrta | kom | 1 | 0 | 0
01.082 | Ostala dodatna in nepredvidena dela. Obračun po dejanskih stroških porabe časa in materiala po vpisu v gradbeni dnevnik. Ocena stroškov 5% od vrednosti del. |  |  |  | 0
| SKUPAJ PRIPRAVLJALNA IN ZAKLJUČNA DELA |  |  |  | 0
02. | ZEMELJSKA DELA
02.020 | Rušenje asfalta s predhodnim rezanjem z motorno rezilko (rezanje upoštevano pod postavko 02.020c), vključno z nakladanjem in odvozom izkopanega materiala na trajno gradbeno deponijo, ki jo pridobi izvajalec sam; | m2 | 282 |  | 0
02.020b | Rezkanje asfaltne krovne plasti v debelini do 3 cm, na ostali površini voznega pasu v katerem se izvede izkop jarka za kanalizacijo, vključno z nakladanjem in odvozom izkopanega materiala na trajno gradbeno deponijo, ki jo pridobi izvajalec sam; | m2 | 7.2 | 0 | 0
02.020c | Rezanje asfaltne plasti s talno diamantno žago, debele 6 do 10 cm | m1 | 36 | 0 | 0
02.030 | Ročni izkop ob obstoječih podzemnih inštalacijah, na mestih prevezav, križanj in približevanj. Izkop v zemlji III. ktg z odlaganjem odkopanega materiala na gradbiščno deponijo. Obračun za 1m3. | m3 | 2.4 | 0 | 0
02.040 | Kombiniran izkop jarkov, globine izkopa 0-2 m s poševnim odsekavanjem stranic jarka pod kotom 70° in z navpičnimi stranicami izkopa (razpiranje jarkov) pod kotom 90°, z odlaganjem izkopanega materiala na gradbiščno deponijo. Obračun za 1m3.
| Izkop v zemlji III. ktg, ocena 60 % izkopa | m3 | 102 | 0 | 0
| Izkop v zemlji IV.ktg, ocena 35 % izkopa | m3 | 60.9 | 0 | 0
| Izkop v zemlji V.ktg, ocena 5 % izkopa | m3 | 8.7 | 0 | 0
02.065a | Izvedba razpiranja jarkov za kanalizacijo (kvadratura obeh stranic izkopa skupaj); na trasi med jaškoma KV3-3 in KV3-5. | m2 | 58 | 0 | 0
02.070 | Urejanje planuma spodnjega ustroja izkopa ter planiranje s točnostjo do +/-3 cm po projektiranem naklonu. | m2 | 88.55 | 0 | 0
02.080 | Izdelava temeljne plasti posteljice iz enozrnate frakcije granulacije 8-16 mm, s planiranjem in strojnim utrjevanjem do 95% po standardnem Proctorjevem postopku. Debelina posteljice po utrjevanju mora biti minimalno 10 cm + 0,1 DN. Da bi dosegli zahtevani nosilni kot, najmanj 90° do 120°, je potrebno podlago zbiti. Natančnost izdelave posteljice je do +/- 1cm. | m3 | 16 | 0 | 0
02.090 | Izdelava peščenega obsipa cevi do 30 cm nad temenom s peskom granulacije 8 - 16 mm. Obsip cevi izvajati v slojih po 15 cm, istočasno na obeh straneh cevi ter paziti, da se cev ne premakne iz ležišča. Utrditev po SPP do 95% trdnosti, če ni drugače predpisano. Vključno z vsemi spremljajočimi deli, transporti in dobavo materiala. | m3 | 50 | 0 | 0
02.100 | Zasip jarka s kamnolomskim materialom po končanih montažnih delih, z nabijanjem v plasteh po 20cm, zbitost min. 95% po SPP, težka komprimacijska sredstva uporabiti šele 1m nad temenom cevi. Pod asfaltnimi in makadamskimi površinami! | m3 | 79 | 0 | 0
02.120 | Izvedba tamponskega sloja na voznih površinah iz tamponskega materiala, v debelini 20 cm, z utrjevanjem do predpisane zbitosti. Pod asfaltnimi in makadamskimi površinami! | m3 | 26 | 0 | 0
02.130 | Asfaltiranje prekopanih in rezanih asfaltnih površin cestišča z enoslojnim asfaltom - asfaltna plast iz AC 16 surf B 70/100 A4 v debelini 6 cm, na predhodno pripravljeno podlago (kamnita posteljica in tamponski drobljenec), s čiščenjem odrezanih robov z izpihovalcem vročega zraka (200 - 600 °C, pritisk 3-9 bar) ter polaganjem in uvaljanjem sloja asfalta, vključno s pripavo finega planuma; na mestu prečkanja asfaltne poti med jaškoma F1-1 in F1-2. | m2 | 282 | 0 | 0
02.160 | Nakladanje in odvoz odvečnega materiala od izkopa na trajno gradbeno deponijo, ki jo pridobi izvajalec sam; z nakladanjem, razkladanjem, razgrinjanjem, planiranjem in utrjevanjem v slojih po 50 cm. Skupaj s stroški deponije. Obračun za 1 m3 (upoštevan faktor razrahljivosti izkopanega materiala). | m3 | 221 | 0 | 0
02.180 | Črpanje vode iz gradbene jame v času gradnje, vključno z vsemi potrebnimi deli in pripravo črpalnih mest. Gradbena jama mora biti v času gradnje suha. | ur | 1 |  | 0
02.181 | Obnova poškodovanih oz. premaknjenih mejnikov. | kom | 2 | 0 | 0
02.190 | Ostala nepredvidena zemeljska dela; obračun po dejanskih stroških porabe časa in materiala po vpisu v gradbeni dnevnik; Ocena 10% od vrednosti zemeljskih del | ocena stroškov |  |  | 0
| SKUPAJ ZEMELJSKA DELA: |  |  |  | 0
04. | KANALIZACIJA
04.014a | Dobava kanalizacijskih cevi iz PVC, DN-250 - SN 8 | m1 | 77 |  | 0
04.012b | Polaganje kanalizacijskih cevi iz PVC, DN-250 - SN 8, po projektiranih padcih na pripravljeno peščeno posteljico debeline 12cm, po navodilih proizvajalca, kompletno z vsemi potrebnimi deli in prenosi. | m1 | 77 | 0 | 0
04.017a | Dobava kanalizacijskih cevi iz PVC, DN-200 - SN 8, cev med vtočnim jaškom VJ-3a in predvidenim jaškom KV3-5, VJ-3 in KV3-3 ter VJ-2 in KV3-1 . | m1 | 9.2 | 0 | 0
04.017b | Polaganje kanalizacijskih cevi iz PVC, DN-200 - SN 8, po projektiranih padcih na pripravljeno peščeno posteljico debeline 12cm, po navodilih proizvajalca, kompletno z vsemi potrebnimi deli in prenosi, cev med med vtočnim jaškom VJ-3a in predvidenim jaškom KV3-5, VJ-3 in KV3-3 ter VJ-2 in KV3-1. | m1 | 9.2 | 0 | 0
04.033 | Izvedba varovanja vzporedno potekajočega vodovoda in omogočanje izvedbe prestavitev in zamenjav obstoječih vodovodnih priključkov s strani upravljavca vodovodnega omrežja v času gradnje | m1 | 20 | 0 | 0
04.063a | Dobava vodotesnega prefabriciranega revizijskega jaška iz umetnih mas fi 100 cm, skupaj z AB obročem, AB razbremenilno ploščo in tipskim LTŽ pokrovom z luknjami, protihrupnim vložkom in zaklepom, fi 600mm, nosilnosti 400kN in napisom KANALIZACIJA s črkami velikosti min. 5cm ter znakom Občine.
| globina do 1.5 m | kom | 1 |  | 0
| globina 1.5 do 2.0 m | kom | 4 | 0 | 0
04.063b | Montaža (vgradnja) prefabriciranega revizijskega jaška iz umetnih mas fi 100 cm, skupaj z AB obročem, AB razbremenilno ploščo in z napravo AB temelja, obdelavo vtokov in iztoka ter z vgraditvijo LTŽ pokrova z luknjami, protihrupnim vložkom in zaklepom, fi 600mm, nosilnosti 400kN in napisom KANALIZACIJA s črkami velikosti min. 5cm ter znakom Občine . Ležišče jaška iz betona C12/15, debeline 10cm. Pred montažo jaška je prostor pod muldo zapolniti z betonom C12/15.
| globina 1.0 do 1.5 m | kom | 1 | 0 | 0
| globina 1.5 do 2.0 m | kom | 4 | 0 | 0
04.072a | Dobava vtočnega jaška iz umetnih mas, krožnega prereza s premerom 50 cm, globine 1,5 do 2,0 m, ki je tudi v funkciji peskolova globine 90 cm, skupaj z rešetko iz duktilne litine z nosilnostjo 400 kN, s prerezom 400/400 mm. (vtočni jašek VJ-2, VJ-3 in VJ-3a) | kom | 3 | 0 | 0
04.072b | Montaža (vgradnja) vtočnega jaška iz umetnih mas, krožnega prereza s premerom 50 cm, globine 1,5 do 2,0 m, ki je tudi v funkciji peskolova globine 90 cm, skupaj z rešetko iz duktilne litine z nosilnostjo 400 kN, s prerezom 400/400 mm, vključno z vsemi potrebnimi deli, materiali in prenosi. Vključno z nakladanjem in odvozom izkopanega materiala na trajno deponijo, dobavo cevi in izvedbo navezav novih vtočnih jaškov na obstoječo kanalizacijo. (vtočni jašek VJ-2, VJ-3 in VJ-3a) | kom | 3 | 0 | 0
04.133b | Izvedba odcepov za hišne priključke iz PVC gladkih cevi, nazivne togosti SN 8 kN/m2, premera dn 200 mm, na vtočne revizijske jaške, vključno z izkopom, pripravo posteljice in zasipom cevi, vsemi spremljajočimi deli, materiali, transporti, dobavo in polaganjem priključne PVC gladke cevi. Priključno cev na notranji strani jaška na javnem kanalu obdelati s poliestrom, na zunanji strani jaška pa obbetonirati. Posamezne hišne priključke izvesti na globini, ki bo omogočala gravitacijski odtok iz pripadajoče hiše. Priključke izvesti v dolžini izven asfaltiranega dela ceste oziroma v dolžini izven osi vzporedno potekajočih vodov, na parcelo objekta, ki se priključuje v javni kanal. Ocenjena povprečna dolžina odcepov za hišne priključke je 4,80 m. | kom | 3 | 0 | 0
04.143 | Dobava in vgraditev linijske rešetke iz duktilne litine za kineto, z nosilnostjo 400 kN | m1 | 2 |  | 0
04.150 | Preizkus vodotesnosti revizijskih kanalizacijskih jaškov po veljavnem standardu EN1610, s strani certificiranega izvajalca teh del. | kom | 5 | 0 | 0
04.160 | Pregled in čiščenje kanala pred izvedbo tlačnega preizkusa vodotesnosti, s strani certificiranega izvajalca del. | m1 | 77 | 0 | 0
04.170 | Tlačni preizkus vodotesnosti položenih kanalizacijskih cevi po veljavnem standardu EN1610, s strani certificiranega izvajalca teh del. | m1 | 77 | 0 | 0
04.175 | Pregled kanala s TV kamero v katerem morajo biti razvidni padci izgrajene kanalizacije in dolžine snemanega kanala. | m1 | 77 |  | 0
04.195 | Ostala nepredvidena dela; obračun po dejanskih stroških porabe časa in materiala po vpisu v gradbeni dnevnik; Ocena 5% od vrednosti del, obračun po dejanskih stroških | ocena stroškov |  |  | 0
| SKUPAJ KANALIZACIJA |  |  |  | 0
05. | KRIŽANJA Z OSTALIMI KOMUNALNIMI VODI
05.005 | Izvedba križanja kanalizacijske cevi s komunalnimi vodi, vključno z zaščitno cevjo za komunalni vod, zasipom in s sprotnim utrjevanjem v slojih po 20 cm. | kom | 3 |  | 0
| SKUPAJ KRIŽANJA Z OSTALIMI KOMUNALNIMI VODI |  |  |  | 0

## kolicine (hidden)
Oznaka | Ime | Humus | Asfalt | Makadam | Skupni Izkop | Izkop 0-2 | Izkop 2-4 | Izkop 4-6 | Izkop 6-8 | Izkop 8- | Skupni Zasip | Do Terena | Tampon | Nad Cevjo | Posteljica | Do Ceste
M1 - 'Meteorna' | [7 empty] | 0 | 0 | 0 | [5 empty] | 419.9
K1 - 'Kanal M1' |  | 16.08 | 105.26 | 0 | 515.02 | 413.15 | 101.88 | 0 | 0 | 0 | 500.63 | 292.59 | 13.92 | 140.9 | 53.22 | 292.59
K2 - 'Kanal M2' |  | 0 | 33.79 | 0 | 85.04 | 84.47 | 0.57 | 0 | 0 | 0 | 82.02 | 47.05 | 0 | 26.02 | 8.94 | 3.99
K3 - 'Kanal M3' |  | 0 | 133.96 | 0 | 277.47 | 257.57 | 19.91 | 0 | 0 | 0 | 261.3 | 123.31 | 0.39 | 100.43 | 37.16 | 123.31
M2 - 'Fekalna' | [7 empty] | 0 | 0 | 0 | [5 empty] | 230.42
K1 - 'Kanal F1' |  | 0 | 141.34 | 1.86 | 337.2 | 253.32 | 83.88 | 0 | 0 | 0 | 328.25 | 206.92 | 15.88 | 77.78 | 27.67 | 206.92
K2 - 'Kanal F2' |  | 0 | 36.34 | 0 | 48.67 | 46.14 | 2.53 | 0 | 0 | 0 | 46.79 | 23.49 | 0 | 17.23 | 6.06 | 23.49