## Splošno
OPOMBA:
Pri oddaji ponudbe naročniku je izvajalec dolžan sam preveriti zmnožke in seštevke ter prenose le-teh v rekapitulacijo.
SPLOŠNE OPOMBE K POPISU DEL
GRADBENA DELA
V sledečem popisu morajo biti v vseh postavkah vračunane in upoštevane naslednje pripombe:
Popis je veljaven le v kombinaciji z vsemi grafičnimi prilogami, risbami, načrti, tehničnim poročilom, sestavami konstrukcij, shemami oken in vrat in ostalimi sestavinami projekta (strojne, elektro instalacije in načrti gradbenih konstrukcij).
V popis so vnešeni le osnovni podatki o sestavnih delih objekta. Natančnejši opisi, način in kvaliteta izdelave, barve, velikost elementov, načini pritrjevanja, načini stikovanja z ostalimi elementi objekta, morebitna požarna varnost konstrukcij ali gradbenih elementov in podobno so razvidni iz prej naštetih sestavin projekta.
Ponudbena cena mora vsebovati ves osnovni in pomožni material, kot npr.: pritrditveni material, vgradnjo zaključnih profilov, pločevin in kotnikov, izdelavo vseh potrebnih podkonstrukcij, dodatnega izsekavanja AB in zidanih sten, ponovnega odpiranja montažnih sten in podobna dela potrebna za vgradnjo posameznega elementa objekta, izdelavo vseh drobnih gradbenih, obrtniških in instalacijskih del ter ostalega četudi to ni neposredno navedeno popisu GOI del, a je kljub temu razvidno iz grafičnih prilog in ostalih prej naštetih sestavnih delov projekta.
Nujna je tudi kombinacija popisa s požarnim elaboratom, ki opredeljuje požarno varnost posameznih konstrukcij in gradbenih elementov objekta.
Uporaba popisa brez vseh prej omenjenih sestavin projekta NI DOVOLJENA. Ponudba, ki se sklicuje zgolj na tekstualni del popisa ni veljavna oziroma je smatrana kot pomanjkljiva.
Z oddajo ponudbe vsak ponudnik zavezuje, da je skrbno preučil vse prej omenjene sestavne dele projekta in da je v skupno vrednost vključil vsa dodatna, nepredvidena in presežna dela ter material, ki zagotavljajo popolno, zaključeno in celostno izvedbo objekta, ki ga obravnava projekt, tudi vsa dela, ki niso neposredno opisana ali našteta v tekstualnem delu popisa, a so kljub temu razvidna iz grafičnih prilog in ostalih prej naštetih sestavnih delov projekta. Ponudnik je dolžan o vsaki ugotovljeni neskladnosti med popisom in tehničnim poročilom/grafičnimi prikazi obvestiti projektanta in investitorja.
Vgrajeni material mora ustrezati veljavnim normativom in predpisanim standardom, ter ustrezati kvaliteti določeni z veljavno zakonodajo ter projektom. Ponudnik to dokaže s predložitvijo izjav o skladnosti in ustreznih certifikatov pred vgrajevanjem, pridobitev teh listin mora biti vkalkulirana v cenah po enoti. Projektna dokumentacija v celoti je sestavni del tega popisa. V času izdelave objekta morajo biti vsi vgrajeni materiali kot tudi začasno deponiran material na delovišču in skladiščih zaščiteni pred fizičnimi poškodbami, dežjem, mrazom in hudim vetrom ter ostalimi škodljivimi vremenskimi pogoji. Posamezni materiali, ki so v popisu navedeni z imenom ali tipom so za ponudnika obvezni! Materiali, ki so opremljeni s citatom: "(npr.:___)" za ponudnika niso obvezni! Ponudnik lahko ponuja druge artikle, material in opremo, vendar samo pod pogojem, da izpolnjuje navedene kriterije, parametre in lastnosti, ki se v posamezni postavki ali splošni opombi od določenega artikla, opreme ali materiala zahtevajo in če jih predhodno pisno potrdi projektant arhitekture!
Investitor bo zagotovil delovne površine v okviru ustreznega delovnega pasu. Na odsekih, kjer bo zaradi objektivnih vzrokov (v območju bližine objektov, konfiguracije terena, nepridobljenih soglasij ipd.) delovni pas ožji od običajnega se gradnja prilagodi dejanskim razmeram na terenu.
Vse ostale površine, ki jih bo izvajalec potreboval za gradnjo in za organizacijo gradbišč, si bo moral priskrbeti sam na svoje stroške.
Izvajalec mora omogočati stalen, prost in vzdrževan dostop za potrebe intervencije oz. vzdrževanja
Izvajalec je dolžan izvesti vsa dela kvalitetno, v skladu s predpisi, standardi, projektom, tehničnimi pogoji in v skladu z dobro gradbeno prakso.
Izvajalec mora izdelati tehnološke risbe z detajli, ki jih je potrebno izvesti za končanje posameznih del, tudi če niso podrobno navedeni in opisani v popisu in načrtih, so pa nujna za pravilno funkcioniranje posameznih sistemov in elemntov. Potrditi jih mora odgovorni projektant statike in arhitekture.
V kolikor želi izvajalec prilagoditi izvedbo svoji tehnologiji, mora izdelati ustrezno projektno dokumentacijo z detajli. Tehnološke risbe in projektno dokumentacijo z detajli mora pregledati in s podpisom potrditi arhitekt. Izvajanje na objektu se lahko prične, ko projektant potrdi risbe.
Pred pričetkom izvajanja del je mora izvajalec preveriti kvaliteto predhodno izvršenih del, ki bi lahko vplivali na kvaliteto, sigurnost in trajnost elementov za izvedbo strehe. Kasnejše reklamacije se ne bodo upoštevale.
V fazi izvedbe je potrebno evidentirati vse spremembe nastale med načrtom PZI in dejanskim izvedenim stanjem na objektu. Spremembe je potrebno zapisati grafično ter jih preveriti in pregledati s strani strokovnega strojnega nadzora ter jih v elektronski obliki podati izdelovalcu PID dokumentacije.
Izvajalec mora na podlagi zakona o graditvi objektov pripraviti "Dokazilo o zanesljivosti objekta" z vsemi prilogami ter dokumentacijo predati investitorju oz. uporabniku objekta.
Izvajalec mora zbrati in pripraviti dokumentacijo navodil za obratovanje in vzdrževanje objekta ter dokumentacijo predati investitorju oziroma uporabniku objekta.
Naveden splošne opombe, pripombe in kriteriji veljajo za celoten popis.
V sledečem popisu morajo biti v vseh postavkah vkalkulirani in upoštevani stroški, kot so npr.:
vsi splošni in stalni stroški povezani z organizacijo in delom na gradbišču,
vse stroške za postavitev gradbišča, gradbiščnih objektov, ureditev začasnih deponij, tekoče vzdrževanje in odstranitev gradbišča; postavitev objekta s poslovnim prostorom vključno z opremo za dve delovni mesti in za skupne operativne sestanke za potrebe investitorja, s tekočim vzdrževanjem in čiščenjem
stroški ureditve, organizacije gradbišča, vodenja gradbišča in izvajanje skupnih ukrepov za zagotavljanje varnosti in zdravja pri delu, imenovanje koordinatorja varstva pri delu, izdelava elaborata varstva pri delu
vsa pripravljalna, pomožna in zaključna dela, ki pripadajo k posamezni postavki in so potrebna za nemoteno izvajanje del, ter upoštevati velikost parcele ter posledično zaradi tega sprotni dovoz določenega materiala in opreme na delovišče.
stroški dela, režijski stroški, morebitne nadure, amortizacijo, plačilo podizvajalcem, vsa dela, ki so razpisana, stroške vse potrebne tehnične opreme, orodja, strojev, naprav, vozil, material, opremo, morebitne škode, stroške odvoza in deponiranja gradbenih in ostalih odpadkov na urejeno deponijo z ustreznimi dovoljenji, ostale stroške povezane z izvedbo javnega naročila (kot so npr. potrdila, meritve, poročila in vso ostalo dokumentacijo, potrebno in jo zahteva naročnik), davek na dodano vrednost in vse ostale elemente, ki so razvidni iz tehničnih specifikacij in popisa del, ki vplivajo na izračun ponudbene cene.
vse stroške za pridobitev začasnih površin za gradnjo izven delovnega pasu (soglasja, odškodnine, itd.);
vse stroške v zvezi z začasnim odvozom, deponiranjem in vračanjem izkopanega materiala na mestih, kjer ga ne bo možno deponirati na gradbišču;
vse stroške za sanacijo in kultiviranje površin delovnega pasu in gradbiščnih površin po odstranitvi objektov
vse stroške v zvezi s transporti po javnih poteh in cestah: morebitne odškodnine, morebitne sanacije cestišč zaradi poškodb med gradnjo itd.
stroške odvoza in zagotovitev odstranjevanja odpadnega gradbenega materiala skladno z zakonodajo na področju ravnanja z odpadki (odvoz na urejene deponije s taksami itd.)
vsi stroški za zagotavljanje varnosti in zdravja pri delu, zlasti stroške za vsa dela, ki izhajajo iz zahtev Varnostnega načrta
vsi stroški pomožnih, zaščitnih in delovnih odrov, lestev ter ostalih dostopov in varovanj delovnega prostora v skladu z varnostnim načrtom
eventuelni stroški povezani s predstavitvami posameznih predvidenih in vgrajenih materialov investitorju, stroški nastali glede zahtev investitorja o eventuelni faznosti gradnje, prilagajanja terminskega plana izvedbe glede na obstoječe stanje itd.
finalno čiščenje prostorov in okolice objekta po končani gradnji
ZEMELJSKA DELA
Pred izvedbo temeljev mora gradbeno jamo pregledati in prevzeti geomehanik ter potrditi predpostavljene vrednosti in način temeljenja ali podati navodila za pogoje temeljenja in predpisati ukrepe za morebitno sanacijo temeljnih tal na posameznih globinah temeljenja.
Tehnologija izvedbe izkopa in varovanja gradbene jame je predmet izvajalca. Pred potrditvijo načina izkopa in varovanja je potrebno pridobiti potrditev projektnata gradbenih konstrukcij in geomehanika. Po opravljenem izkopu in kontroli geomehanik poda svoje mneneje, ki je merodajno za nadaljevanje dela.
Izvajalec je dolžan pri izvedbi izkopov prestaviti vse obstoječe inštalacijske vode: fekalno in meteorno kanalizacijo, elektroinštalacijo, telefon, vodovod, plinovod...
Za zasipanje gradbene jame se mora uporabiti izbran čisti material, dobljen pri izkopu gradbene jame, ali pa če ta ne ustreza, dobaviti novega. Zasipanje je potrebno izvajati v slojih, z utrjevanjem vsakega sloja posebej tako, da se sesedanje zemeljskega materiala zmanjša na minimum.
Ves vgradni material mora imeti ustrezne ateste, mora biti vgrajen po predpisih in mora ustrezati veljavnim predpisom in standardom.
Pri postavkah, kjer je določen odvoz odpadnega materiala oziroma ruševin (gradbeni odpadki) na trajno deponijo pomeni, da za odvoz poskrbi izvajalec.
Vsa dela morajo biti izvedena pravilno in po pravilih stroke oz. po določilih veljavnih tehničnih predpisov, normativov ter skladno z obveznimi standardi.
Obračun izvršenih količin predstavlja netto izkopane količine v raščenem stanju.
Obračun izvršenih količin predstavlja netto zasipne količine v utrjenem stanju.
Izkop gradbene jame mora biti izveden na način, ki ustreza kvaliteti in lastnosti zemljin.
Dno gradbene jame mora biti izvedeno ravno s točnostjo ±3 cm na dolžini letve 3,00 m. Za nasipavanje mora biti uporabljen izbran čisti gramozni material.
Zasipavanje je izvajati v slojih, z utrjevanjem vsakega sloja posebej tako, da je posedanje materiala zmanjšano na minimum. Modul utrjevanja nasipa je odvisen od predvidenih površinskih obremenitev.
Dejansko potrebne module zbitosti določi geomehanik.
Nasip mora imeti tudi funkcijo drenažnega sloja, da se prepreči zbiranje vode v področju vkopanih zidov in temeljev.
Lokacijo deponije za nasipni material določiti z načrtom "Organizacija gradbišča".
Ves odvečni material transportirati izven gradbišča na trajno deponijo.
Izvajalec je dolžan pri sestavi ponudbe (in izvajanju del) upoštevati vse grafične in tekstualne dele projekta (PGD, PZI).
Pri izvedbi se je treba držati načrtov in navodil oziroma tolmačenj projektanta. V primeru nejasnosti mora izvajalec del oz. ponudnik že v času izdelave ponudbe iskati ustrezna tolmačenja glavnega projektanta. V primeru, da izvajalec opazi v načrtu oz. detajlu napako, mora nanjo opozoriti, delo pa izvesti strokovno pravilno.
Izvajalec je dolžan pri ponudbi upoštevati vse povezane stroške, ki so potrebni za tehnično pravilno izvedbo del, ki jih ponuja v izvedbo (kot npr. razni pritrdilni material, vezni in tesnilni material, stikovanje, sidra, nosilne profile, podkonstrukcije in podobno).
Pri vseh pozicijah upoštevati tudi:
vsa potrebna pripravljalna in zaključna dela za zemeljska dela
vse potrebne transporte do mesta vgrajevanja (vsi manipulativnimi stroški)
vsa potrebna merjenja
vse potrebne gradbene profile
vse potrebno delo in material
ves potrebni glavni in pomožni, pritrdilni tesnilni in vezni material
terminsko usklajevanje del z ostalimi izvajalci na objektu
pregled bočnih strani izkopa vsak dan pred pričetkom dela, zlasti po dež. vremenu, mrazu ali miniranju
vsa potrebna pomožna sredstva na objektu kot so lestve, odri, …
usklajevanje z osnovnim načrtom in posvetovanje s projektantom
povračilo morebitne škode povzročene ostalim izvajalcem
čiščenje in odvoz gradbenih odpadkov na trajno deponijo
plačilo dajatev za trajno deponijo
skladiščenje materiala na gradbišču
eventuelne poškodbe in čiščenja javnih vozišč ter drugih površin zaradi prevozov bremenijo izvajalca. Izvajalec del mora posebej paziti na vse obstoječe komunalne in energetske priključke
dela in ukrepe po določilih veljavnih predpisov varstva pri delu
preizkušanje kvalitete materiala, ki se vgrajuje in dokazovanje kvalitete z atesti
stroški dela v kampadah zaradi oteženih geoloških razmer
stroški dela v nagnjenem terenu
stroški oteženega izkopa v mokrem terenu, izkop v vodi, črpanje vode, prekop potokov itd.
BETONSKA DELA
Vsa dela morajo biti izvedena pravilno in po pravilih stroke oz. po določilih veljavnih tehničnih predpisov, normativov ter skladno z obveznimi standardi (SIST EN 206, SIST 1026, SIST EN 13670, SIST EN 10080, tolerance ravnine betonov po DIN 18202).
Material za ta dela mora po kvaliteti ustrezati določilom veljavnih normativov in standardov.
Izvajalec je dolžan pred pričetkom del izdelati projekt betona, ki bo potrjen s strani pooblaščene institucije. V ceni morajo biti vključeni vsi ukrepi in elemeni, ki bodo izhajali iz potrjenega projekta betona (upoštevati kakovost betona iz Načrta gradbenih konstrukcij - statika).
Betonska armatura mora biti obdelana v skladu z veljavninimi predpisi v kvaliteti predpisani v statičnem računu in izdelana točno po armaturnih načrtih. Pritrjena mora biti tako, da ostane med betoniranjem v zahtevanem položaju.
Betonska armatura ne sme biti umazana in ne sme vsebovati rjavine oz. v čim manjši meri
Končno poročilo preiskav betona, ki ga izvede pooblaščena institucija, je vkalkulirano v ceni po enoti mere.
Izvajalec je dolžan pri ponudbi upoštevati vse povezane stroške, ki so potrebni za tehnično pravilno izvedbo del, ki jih ponuja v izvedbo (kot npr. razni pritrdilni material, vezni in tesnilni material, stikovanje, sidra, nosilne profile, podkonstrukcije in podobno).
Za posamezne vidne konstrukcije je potrebno vgrajevati enako kvaliteto mešanice betona in enako kvaliteto cementa istega proizvajalca.
Za izvajalca del so merodajne tlačne trdnosti betonov, ki so navedene v posamezni postavki popisa oziroma v statičnem računu in armaturnih načrtih. V primeru neskladnosti velja tolmačenje statika.
Za obliko in mesto ev. delovne rege ali prekinitve betoniranja se je potrebno predhodno dogovoriti s projektantom statike.
Pri izvedbi se je treba držati načrtov in navodil oziroma tolmačenj projektanta. V primeru nejasnosti mora izvajalec del oz. ponudnik že v času izdelave ponudbe iskati ustrezna tolmačenja glavnega projektanta. V primeru, da izvajalec opazi v načrtu oz. detajlu napako, mora nanjo opozoriti, delo pa izvesti strokovno pravilno.
Pri vseh pozicijah upoštevati tudi:
vsa potrebna pripravljalna in zaključna dela za betonska dela
vsa potrebna merjenja
vse delavniške načrte izdela izvajalec
usklajevanje z osnovnim načrtom in posvetovanje s projektantom
vsa potrebna pomožna sredstva na objektu kot so lestve, odri, …
dela in ukrepe po določilih veljavnih predpisov varstva pri delu
terminsko usklajevanje del z ostalimi izvajalci na objektu
čiščenje betonskega železa od blata, rje, ki se lušči, maščobe; postavljanje podložk in začasno vezanje armature k opažu
čiščenje opažev po montaži armature
kontrolirati, da so vsa sidra, škatle, vložki, doze, cevi in podobno, na predvidenih mestih
čiščenje in vlaženje opažev neposredno pred pričetkom betoniranja
manjša popravila opažev med betoniranjem
izdelava in dobava betona
vse potrebne transporte do mesta vgrajevanja (vsi manipulativnimi stroški)
vmetavanje betona v opaže ter premeščanje lijaka (kontraktorja) ali transportne cevi med betoniranjem
zgoščevanje in negovanje betona (močenje, zaščita pred mrazom, soncem, vetrom, tresljaji itd.)
vgradnjo vseh sider oz kovinskih nosilnih elementov za ostala gradbena in obrtniška dela
ves potrebni glavni in pomožni pritrdilni in vezni material
čiščenje gradbišča, objekta in konstrukcijskih elementov zaradi betoniranja
povračilo morebitne škode povzročene ostalim izvajalcem
skladiščenje materiala na gradbišču
preizkušanje kvalitete materiala, ki se vgrajuje in dokazovanje kvalitete z atesti
ZIDARSKA DELA
Vsa dela morajo biti izvedena pravilno in po pravilih stroke oz. po določilih veljavnih tehničnih predpisov, normativov ter skladno z obveznimi standardi.
Hidroizolacije - bitumenski izdelki morajo ustrezati zahtevam SIST EN 13707 in 13969.
Izvajalec je dolžan pri ponudbi upoštevati vse povezane stroške, ki so potrebni za tehnično pravilno izvedbo del, ki jih ponuja v izvedbo (kot npr. razni pritrdilni material, vezni in tesnilni material, podkonstrukcije in podobno).
Izvajalec je dolžan pri ponudbi upoštevati vse povezane stroške, ki so potrebni za tehnično pravilno izvedbo del, ki jih ponuja v izvedbo (kot npr. razni pritrdilni material, vezni in tesnilni material, stikovanje, sidra, nosilne profile, podkonstrukcije in podobno).
Pri vzidavah upoštevati nameščanje, sidranje, opiranje, podpiranje in vezanje elementa za vzidavo.
Pred izvedbo ometov je potrebno predhodno čiščenje reg, in podlog ter vlaženje podlage.
Ščitenje že vgrajenih elementov in konstrukcij, ki se ne ometavajo.
Pri izvedbi se je treba držati načrtov in navodil oziroma tolmačenj projektanta. V primeru nejasnosti mora izvajalec del oz. ponudnik že v času izdelave ponudbe iskati ustrezna tolmačenja glavnega projektanta. V primeru, da izvajalec opazi v načrtu oz. detajlu napako, mora nanjo opozoriti, delo pa izvesti strokovno pravilno.
Izvedba tlakov mora poleg opisanih zahtev po posamezni postavki, zagotavljati tudi naslednjim zahtevam:
Gotova površina cementnega estriha mora biti ravna v skladu z dopustnimi ravninskimi odstopanji po DIN 18202.
Izdelana podlaga mora biti trdna, ravna in horizontalna, mokri prostori morajo imeti naklon proti talnemu sifonu.
Cementni estrih kot zaključni sloj podloge za tlake ne sme imeti razpok, poroznih mest, površina mora biti gladka oz. izdelana v skadu z zahtevami finalnega poda. Pri izdelavi je paziti na predpisane debeline posameznih plasti in višino tlaka v posameznem prostoru.
Vse slabo izdelane podloge tlakov gredo v breme izvajalca podloge. Tlak je potrebno do pridobitve popolne trdnosti negovati in zaščititi.
Za povečanje odpornosti cementnega estriha, kvalitete izdelave in obdelave je uporabiti naslednje dodatke: pospeševalce, plastifikatorje in sredstva za zaščito proti mrazu. Dodatke je dovoljeno uporabljati, kadar le-ti ne vplivajo škodljivo na kvaliteto cementnega estriha in talno oblogo.
Hidroizolacijski sloj na katerega se na gradbeno folijo izvede cementni estrih, mora imeti zavarjene ali zalepljene stike, biti brez mehurjev in mehaničnih poškodb, raven in čist.
Površina gotovega cementnega estriha mora biti gladka ali hrapava, odvisno od predvidene vrste talne obloge.
Pri izvedbi plavajočih estrihov je potrebno ob stenah položiti sloj mehkega izloacijskega materiala debeline min. 0,5 cm, višine minimalno kot je debelina estriha, kot dilatacijski sloj med estrihom in steno, s čimer se prepreči prenos udarnega zvoka.
Toplotne in zvočne izolacije morajo biti izvedene tako, da na preklopih in v stiku z drugimi konstrukcijami ni toplotnih in zvočnih mostov.
Za materiale predvidene za vgradnjo mora izvajalec dokazati ustreznost splošnim določilom veljavnih tehničnih predpisov, drugih normativov in obveznih standardov:
pregled vseh tehničnih karakteristik materiala oz. proizvoda predvidenega za vgradnjo, po zahtevah iz načrta
poročilo o laboratorijskih preizkavah proizvodov predvidenih za vgradnjo
izjavo dobavitelja, da bo do tehničnega pregleda objekta pridobil poročilo o laboratorijskih preizkavah tudi s strani pooblaščene institucije v Sloveniji za materiale, ki bodo imeli laboratorijska poročila tujih institucij.
preizkušanje kvalitete materiala, ki se vgrajuje in dokazovanje kvalitete z dokazili
Pri vseh pozicijah upoštevati tudi:
vsa potrebna pripravljalna in zaključna dela za zidarska dela
vsa potrebna merjenja
usklajevanje z osnovnim načrtom in posvetovanje s projektantom
dela in ukrepe po določilih veljavnih predpisov varstva pri delu
vsa potrebna pomožna sredstva na objektu kot so lestve, odri, …
terminsko usklajevanje del z ostalimi izvajalci na objektu
vse priprave in čiščenje podlag
dobava in skladiščenje materiala na gradbišču
vse potrebne transporte do mesta vgrajevanja (vsi manipulativnimi stroški)
vgradnja osnovnega in pomožnega pritrdilnega, veznega in tesnilnega materiala
vse potrebna sidranja opečnih in siporeks zidov v betonske konstrukcije
vso zaščito pred mrazom, vročino, dežjem in fizičnih poškodb
vse dilatacije - stiki s stenami in konstrukcijskimi elementi za preprečitev zvočnih mostov, konstruktivne dilatacije, prehodi instalacij
povračilo morebitne škode povzročene ostalim izvajalcem
čiščenje prostorov, izdelkov in delovnih priprav med delom in po končanem delu
TESARSKA DELA
Vsa dela morajo biti izvedena pravilno in po pravilih stroke oz. po določilih veljavnih tehničnih predpisov, normativov ter skladno z obveznimi standardi.
Pri izvedbi se je treba držati načrtov in navodil oziroma tolmačenj projektanta. V primeru nejasnosti mora izvajalec del oz. ponudnik že v času izdelave ponudbe iskati ustrezna tolmačenja glavnega projektanta. V primeru, da izvajalec opazi v načrtu oz. detajlu napako, mora nanjo opozoriti, delo pa izvesti strokovno pravilno.
Izvajalec je dolžan pri ponudbi upoštevati vse povezane stroške, ki so potrebni za tehnično pravilno izvedbo del, ki jih ponuja v izvedbo (kot npr. razni pritrdilni material, vezni in tesnilni material, stikovanje, sidra, nosilne profile, podkonstrukcije, podpiranje opažev, opaženja in razopaženja, ruvanje žičnikov, čiščenje opažev, vzdrževanje opažev in podobno).
Opaži morajo biti izdelani točno po projektirani obliki in merah oz. kotah betonske konstrukcije z vsemi potrebnimi podporami, oporami, horizontalno in vertikalno povezavo, tako, da so stabilni in sposobni za prevzem obtežbe betona in tehnologijo dela. Notranje površine opažev morajo biti ravne. Opaži morajo biti izdelani tako, da se razopaženje opravi lahko, brez pretresov in poškodovanja betonske konstrukcije.
Istočasno z izdelavo opažev se polagajo v opaže tudi razvodi in doze za elektroinstalacije.
Zajet je najem, morebitna nabava, dostava in odvoz, kompletna montaža, demontaža opažev in odrov s podpiranjem in priprava površine betona do stopnje, ki je pogoj za normalno izvedbo predvidene finalizacije v posameznem prostoru (odstranitev pvc distančnikov in sidernih ploščic, popolna zapolnitev lukenj distančnikov, brušenje vseh nastalih robov zaradi slabega stikovanja opažev, vse morebitne potrebne izravnave zaradi neprecizno postavljenih oziroma učvrščenih opažev).
Pri vseh pozicijah upoštevati tudi:
vsa potrebna pripravljalna in zaključna dela za tesarska dela
vse potrebne transporte do mesta vgrajevanja (vsi manipulativnimi stroški)
vsa potrebna merjenja
dobava in montaža
vse potrebno delo in material
ves potrebni glavni in pomožni, pritrdilni tesnilni in vezni material
terminsko usklajevanje del z ostalimi izvajalci na objektu
vse delo v delavnici in na objektu z vsemi dajatvami
vse kotne letvice v robovih in dodatne trikotne letvice na stikih različnih betonaž in pri vidnih betonih
trikotne letvice 1,5x1,5 cm na vseh konzolnih ploščah za izvedbo odkapa
vsa potrebna pomožna sredstva na objektu kot so lestve, odri, …
ograje na robovih plošč
usklajevanje z osnovnim načrtom in posvetovanje s projektantom
povračilo morebitne škode povzročene ostalim izvajalcem
čiščenje izdelkov in delovnih priprav med delom in po končanem delu
skladiščenje materiala na gradbišču
dela in ukrepe po določilih veljavnih predpisov varstva pri delu
preizkušanje kvalitete materiala, ki se vgrajuje in dokazovanje kvalitete z atesti
OBRTNIŠKA DELA
KLJUČAVNIČARSKA DELA
Splošno: - Vsa ključavničarska dela je izvesti po detajlih iz projekta ter delavniških načrtih ki jih izdela izvajalec del in potrdi pred izvedbo nadzorni oz. projektant. - Ključavničarska dela se morajo izvajati po določenih veljavnih normativih in standardih, materijali morajo ustrezati določilom veljavnih standardov. - V opisu storitev je upoštevati vse izmere na objektu, priprava delavniških načrtov, dobava osnovnega in pomožnega in pritrdilnega materijala, ter delo v delavnici in na objektu, zajeti tudi dvokratno pleskanje z osnovno temeljno barvo in enkratno barvanje v svetli barvi (vse barve, dvokomponentne) - V ceni ponujenega zajeti vse za dokončanje izdelka kot celote vključno z vsemi prenosi in prevozi
SUHOMONTAŽNA DELA
Vsa dela morajo biti izvedena pravilno in po pravilih stroke oz. po določilih veljavnih tehničnih predpisov, normativov ter skladno z obveznimi standardi.
Izvajalec mora upoštevati vse tehnične zahteve, navodila in specifikacije proizvajalca za vgradnjo mavčnokartonskih konstrukcij.
Pri izvedbi se je treba držati načrtov in navodil oziroma tolmačenj projektanta. V primeru nejasnosti mora izvajalec del oz. ponudnik že v času izdelave ponudbe iskati ustrezna tolmačenja glavnega projektanta. V primeru, da izvajalec opazi v načrtu oz. detajlu napako, mora nanjo opozoriti, delo pa izvesti strokovno pravilno.
Izvajalec je dolžan pri ponudbi upoštevati vse povezane stroške, ki so potrebni za tehnično pravilno izvedbo del, ki jih ponuja v izvedbo (kot npr. razni pritrdilni material, vezni in tesnilni material, stikovanje, sidra, nosilne profile, podkonstrukcije in podobno).
Izdelava detajlov in dopolnitev, ki jih je potrebno izvesti za končanje posameznih del, tudi če niso podrobno navedeni in opisani v popisu in načrtih, so pa nujna za pravilno funkcioniranje posameznih sistemov in elemnotv. Potrditi jih mora odgovorni projektant arhitekture.
Vse stene in stropovi morajo zadostiti zahtevam študiji požarne varnosti in zvočnemu elaboratu.
Upoštevati vse normative in tehnične pogoje za tovrstne objekte.
Vgradijo se samo proizvodi, katere je predhodno s podpisom potrdil projektant.
Tehnološke risbe za proizvodnjo mora izvajalec del izdelati skladno s projektno dokumentacijo z detajli, katero mora pregledati in s podpisom potrditi projektant.
Izvajanje na objektu se lahko začne, ko projektant s podpisom potrdi risbe in vgrajene prototipe.
Dimenzijo nosilnih elementov je potrebno dokazati z analizo konstrukcij.
Priključne fuge pri zidanih in betonskih konstrukcijah se zatesnijo z elasto-plastičnimi tesnilnimi masami ali trakovi, ki ustrezajo DIN 52452. Po navodilih proizvajalca mora biti poskrbljeno za ustrezno oprijemljivost na podlago (s pomočjo prednamazov). Širina fuge je odvisna od razteznosti izbrane fugirne mase (acryl, silikon…), širine konstrukcije in od gibanja konstrukcijskega spoja.
Prehodi inštalacij morajo biti izvedeni na način, da gradbeno fizikalne in požarne karakteristike ostanejo nespremenjene. Za prehod inštalacij skozi predelne stene se v stenah izrežejo odprtine, stike z inštalacijami je tesniti z ustreznim tesnilnim materialom, odvisno od zahtevanih zvočnih in požarnih zahtev za predelno steno.
Čiščenje prostorov in izdelkov pred in po opravljenem delu in zaščita do predaje naročniku.
Izvajalec suhomontažnih del s svojim delom ne sme poškodovati ali onesnažiti drugih izdelkov, po potrebi mora te usrezno zaščititi.
Po izvršenem delu mora izvajalec suhomontažnih del odstraniti ves preostali material in odpadke ter očistiti prostore, ki so bili zaradi njegovih del onesnaženi.
Poleg osnovnega je sestavni del izvedbe montažnih predelnih sten in oblog tudi:
Mavčne predelne stene in stropovi splošno: Uporabljeni morajo biti kvalitetni materiali z ustreznimi certifikati. Nosilni kovinski profili morajo ustrezati statičnim zahtevam in morajo biti antikorozijsko zaščiteni (pocinkani). Materiale uporabiti kot je to pri posameznih postavkah določeno. Izdelane stene morajo biti popolnoma ravne in navpične, stropovi pa ravni.
izvedba stikov montažnih predelnih sten in oblog z zidanimi stenami izvedeni po tehnologiji izvajalca predelnih sten, vsemi potrebnimi tesnili in polnili s tesnilnim materialom
vogali zaščiteni s tipskimi pocinkanimi pločevinastimi (ali PVC) vogalniki
v sanitarnih stenah upoštevati vgradnjo elementov za pritrjevanje sanitarne opreme
v vseh mokrih prostorih morajo biti stene iz vodoodpornih mavčnih plošč
na stenah iz vodoodpornih plošč se mora uporabiti vodoodporni kit za bandažiranje
bandažiranje stikov mavčno kartonskih plošč (medsebojno)
nosilni pocinkani profili (horizontalni in vertikalni) ter dodatne ojačitve pri odprtinah za vratne podboje, sanitarne, kuhinjske elemente, konvektorje in spuščene stropove
izdelavo vseh potrebnih zaključkov, spojev, dilatacij, prehodov
prehodi instalacij morajo biti izvedeni na način, da zvočna izolirnost ostane nespremenjena
Poleg osnovnega je sestavni del izvedbe spuščenih stropov tudi:
Spuščeni stropovi so pritrjeni s posebnimi vešalkami na armiranobetonsko stropno konstrukcijo objekta. Način obešanja je odvisen od patenta proizvajalca stropa. Nosilni elementi spuščenih stropov morajo po dimenziji odgovarjati teži stropa. Pritrjevanje mora biti elastično in izbran način pritrjevanja mora odgovarjati teži in ter statični in dinamični obremenitvi. Vsi kovinski deli nosilne pod konstrukcije morajo biti pocinkani, vidne površine barvane.
Vse površine izvedenega stropa morajo biti povsem ravne in gladke. Lamele in plošče iz katerih so spuščeni stropovi izdelani, morajo biti take debeline, da se pri montaži ne deformirajo
Sestavni deli spuščenih stropov so zaključni profili za stikovanje spuščenega stropa s stenami. Stike s stenami je izvesti po posebnem detajlu.
Stropovi morajo biti ravni. Vse stike med ploščami medsebojno in stike z bet. konstrukcijo, s profili in ostalim, je potrebno brusiti in bandažirati oziroma izvesti na način da končni premaz na stiku dveh plošč ne poka. Način izvedbe določi izvajalec, ki tudi garantira za kvaliteto izvedbe. Na stropu iz vodoodpornih plošč se mora uporabiti tudi vodoodporni kit za bandažiranje.
Prehodi inštalacij morajo biti izvedeni na način, da gradbeno fizikalne in požarne karakteristike ostanejo nespremenjene. Za prehod inštalacij skozi strop se izrežejo odprtine, stike z inštalacijami je tesniti z ustreznim kitom, odvisno od zahtevanih zvočnih in požarnih zahtev za predelno steno.
Tehnični načrt mora vsebovati:
pregled vseh tehničnih karakteristik materiala oz. proizvoda predvidenega za vgradnjo, po zahtevah iz načrta
poročilo o laboratorijskih preizkavah proizvodov predvidenih za vgradnjo
izjavo dobavitelja, da bo do tehničnega pregleda objekta pridobil poročilo o laboratorijskih preizkavah tudi s strani pooblaščene institucije v Sloveniji za materiale, ki bodo imeli laboratorijska poročila tujih institucij.
Pri vseh pozicijah upoštevati tudi:
vsa potrebna pripravljalna in zaključna dela za suhomontažna dela
vse potrebne transporte do mesta vgrajevanja (vsi manipulativnimi stroški)
vsa potrebna merjenja
dobava in montaža
vse potrebno delo in material
ves potrebni glavni in pomožni, pritrdilni tesnilni in vezni material
terminsko usklajevanje del z ostalimi izvajalci na objektu
vse potrebne ojačitve v stenah
vse preskoke višin, izreze, potrebne ojačitve in menjalnike za vgradnjo luči in raznih instalacijskih elementov v stropu
vse obrobe in zaključke, razen če so zajeti v posebni postavki
vsa potrebna tesnenja med stenami in stropovi
vse morebitno potrebne ojačitve robov v stenah
vsa potrebna pomožna sredstva na objektu kot so lestve, odri, …
usklajevanje z osnovnim načrtom in posvetovanje s projektantom
povračilo morebitne škode povzročene ostalim izvajalcem
kontrola in priprava podlag
izdelava tehnoloških risb za proizvodnjo (z detajli)
izdelavo vseh potrebnih zaključkov
izdelavo in izrez odprtin za vgradnjo instalacijskih in drugih elementov in tesnenje
skladiščenje materiala na gradbišču
dela in ukrepe po določilih veljavnih predpisov varstva pri delu
preizkušanje kvalitete materiala, ki se vgrajuje in dokazovanje kvalitete z atesti
STAVBNO POHIŠTVO IN MIZARSKA DELA
Vsa dela morajo biti izvedena pravilno in po pravilih stroke oz. po določilih veljavnih tehničnih predpisov, normativov ter skladno z obveznimi standardi.
V primeru nejasnosti se je izvajalec del oz. ponudnik, dolžan posvetovati s projektantom že v času izdelave ponudbe.
Pri izvedbi se je treba držati načrtov in navodil oziroma tolmačenj projektanta. V primeru nejasnosti mora izvajalec del oz. ponudnik že v času izdelave ponudbe iskati ustrezna tolmačenja glavnega projektanta. V primeru, da izvajalec opazi v načrtu oz. detajlu napako, mora nanjo opozoriti, delo pa izvesti strokovno pravilno.
Izvajalec je dolžan pri ponudbi upoštevati vse povezane stroške, ki so potrebni za tehnično pravilno izvedbo del, ki jih ponuja v izvedbo (kot npr. razni pritrdilni material, vezni in tesnilni material, stikovanje, sidra, nosilne profile, podkonstrukcije in podobno).
Pri vseh postavkah upoštevati tudi: fino vpasovanje vratnih kril; vsa tesnila in PVC čepe; Izdelava, odpiranje glej shemo oken in vrat; ves pritrdilni in vezni material; vsa pripravljalna in zaključna dela vključno z zidarsko pomočjo.
Izbrani proizvajalec vrat mora ustreznost vrat glede požarne varnosti in zvočne izolativnosti dokazati z atestom. Izvajalec vgradnje mora zagotoviti strokovno vgradnjo, tako da bodo vgrajena vrata dosegala predpisane zahteve.
Upoštevati vse normative in tehnične pogoje za tovrstne objekte.
Vgradijo se samo proizvodi, katere je predhodno s podpisom potrdil projektant.
Vse mere snemati in kontrolirati na licu mesta.
Pred oddajo ponudbe mora izvajalec preveriti količine.
Vse elemente okovja mora pred vgradnjo pregledati in potrditi projektant. Vgrajevanje mora bit usklajeno s tehnološkim postopkom gradnje objekta.
Tehnološke risbe za proizvodnjo mora izvajalec del izdelati skladno s projektno dokumentacijo z detajli, katero mora pregledati in s podpisom potrditi projektant.
Izvajanje na objektu se lahko začne, ko projektant s podpisom potrdi risbe in vgrajene prototipe.
Vsi nosilni elementi vrat morajo po nosilnosti odgovarjati teži kril, teža pa je odvisna od velikosti krila, debeline in sestave.
Vse elemente okovja mora pred vgradnjo pregledati in potrditi projektant. Vgrajevanje vrat mora biti usklajeno s tehnološkim postopkom gradnje objekta.
Vsi elementi za pritrjevanje morajo biti kovinski nerjaveči, ter ustrezne velikosti in nosilnosti.
Poleg osnovnega so sestavni del vrat vsi elementi, ki so potrebni za zahtevan namen vrat in so navedeni v detajlnejšem opisu za vsako vrsto posebej.
Čiščenje izdelkov pred in po opravljenem delu in zaščita do predaje naročniku.
Glede na zahteve protipožarne zaščite, so vrata oz. stene izvedena v zahtevani ognjeodpornosti. Izdelana morajo biti iz negorljivega materiala in opremljena z vsem potrebnim okovjem za požarna vrata, po veljanih tehničnih predpisih.
Vsi stiki med posameznimi elementi medsebojno, s stenami in tlaki morajo ustrezati zahtevam protipožarne zaščite enako kot vrata sama. Izvajalec vrat je dolžan predložiti atest o požarni odpornosti. Vse zahteve za protipožarno zaščito so dane v načrtu protipožane zaščite objekta.
Vrata in stene morajo imeti priložene ateste o zahtevani požarni in zvočni izolativnosti.
Izdelava tehnoloških risb za proizvodnjo, z detajli, ki jih je potrebno izvesti za končanje posameznih del, tudi če niso podrobno navedeni in opisani v popisu in načrtih, so pa nujna za pravilno funkcioniranje posameznih sistemov in elemnotv. Potrditi jih mora odgovorni projektant statike in arhitekture.
Izbrani proizvajalec vrat mora ustreznost vrat glede požarne varnosti in zvočne izolativnosti dokazati z atestom. Izvajalec vgradnje mora zagotoviti strokovno vgradnjo, tako da bodo vgrajena vrata dosegala predpisane zahteve.
Barve profilov, zaključne obloge, tipe kljuk ter ključavnico potrdi odgovorni projektant arhitekture. Vgrajeno okovje mora biti namensko glede na vrsto objekta in zagotavljati trajnost pri manipulaciji. Pri vratih, kjer so predvidene talne pripire oz kjer se menjava talna obloga mora izvajalec uskladiti pozicije pripir ali ločilnih letvic in zagotoviti dobavo in montažo ustreznih ločilnih letvic po izboru arhitekta.. Pri pozicijah kjer je navedena rešetka je potrebno upoštevati vgradnjo Alu prezračevalne rešetke velikosti po projektu strojnih instalacij skupaj z izvedbo izreza. Izvajalec je dolžan za pozicije vezane na požarno centralo in opremljene z električnimi / magnetnimi ključavnicami ali držali zagotoviti sodelovanje z izvajalci elektro opreme.
Tehnični načrt mora vsebovati:
poročilo o laboratorijskih preizkavah proizvodov predvidenih za vgradnjo
izjavo dobavitelja, da bo do tehničnega pregleda objekta pridobil poročilo o laboratorijskih preizkavah tudi s strani pooblaščene institucije v Sloveniji za materiale, ki bodo imeli laboratorijska poročila tujih institucij.
Pri vseh pozicijah upoštevati tudi:
vsa potrebna pripravljalna in zaključna dela za stavbno pohištvo
vse potrebne transporte do mesta vgrajevanja (vsi manipulativnimi stroški)
vsa potrebna merjenja
dobava in montaža
vse potrebno delo in material
ves potrebni glavni in pomožni, pritrdilni tesnilni in vezni material
terminsko usklajevanje del z ostalimi izvajalci na objektu
vse delo v delavnici in na objektu z vsemi dajatvami
vgradja po RAL-u (zunanja montaža oken/vrat)
ves osnovni in pomožni material, okovja, nasadila, kljuke, ključavnice, štoperje, zapahe…
obrobe in zaključke, razen če so zajeti v posebni postavki
steklo za zasteklitev
vse zaključne letvice
vsa potrebna tesnenja
zunanje in notranje okenske police, razen če so zajete v posebni postavki
senčila, razen če so zajeta v posebni postavki
vse barve po izbiri projektanta
materiali za stavbno pohištvo po izbiri projektanta
vse slepe podboje in okvirje
stavbno pohištvo se izdeluje po potrjenih shemah iz projekta
mere je potrebno preveriti na objektu
kovinski vratni podboji so prašno barvani
vsa potrebna pomožna sredstva na objektu kot so lestve, odri, …
usklajevanje z osnovnim načrtom in posvetovanje s projektantom
povračilo morebitne škode povzročene ostalim izvajalcem
kontrola in čiščenje podlag
izdelava tehnoloških risb za proizvodnjo (z detajli)
izdelavo vseh potrebnih zaključkov
skladiščenje materiala na gradbišču
dela in ukrepe po določilih veljavnih predpisov varstva pri delu
preizkušanje kvalitete materiala, ki se vgrajuje in dokazovanje kvalitete z atesti
KERAMIČARSKA, KAMNOSEŠKA DELA TER OBLOGA TAL
Barva, tip, velikost in način polaganja po izboru projektanta.
Izvajalec del mora dati na vpogled vzorce materiala predvidenega za vgradnjo, bordur in zaključnih profilov predvidenih za polaganje.
Oblaganje se lahko prične po pisni potrditvi vzorcev s strani projektanta.
Način polaganja določi projektant z vpisom v gradbeni dnevnik ali polagalnim načrtom.
Izvajalec keramičarskih del mora pred pričetkom dela pregledati vse površine, ki bodo oblagane in opozoriti grad. vodstvo oziroma nadzor na eventuelne pomanjkljivosti, ki bi utegnile kvarno vplivati na brezhibno polaganje keramike. Kasnejše izgovori o pomanjkljivih površinah bodo smatrani za brezpredmetne.
Keramične ploščice se polagajo z lepljenjem na že pripravljeno površino.
Za oblaganje zidov in tal mora izvajalec uporabiti samo navedene 1. vrstne ploščice; počene, nalomljene ali drugače poškodovane ploščice mora izločiti. Za vezni material uporabiti ustrezen material-po zahtevi proizvajalca ker. ploščic. Fugirna masa mora biti I.kvalitete. V enotno ceno obloge je všteto tudi naprava odprtin za razne instalacije in vzidava instalacijskih vratic in prezračevalnih rešetk. Po zaključnem delu mora izvajalec vse površine brezhibno očistiti.
Fuge stenske in talne keramika se morajo v največji možni meri ujemati. Debelina fug naj ne presega 1,5mm oziroma debeline, ki jo določi odgovorni projektant arhitekture. V mokrih prostorih je potrebno uporabiti fugirni material na silikonski osnovi. Pred polaganjem izvajalec skupaj z nadzorom in projektantom pregleda površine oblaganja in določi lokacije oblaganja sten in tlaka in izhodiščne točke in smeri za polaganje. Pred polaganjem talne keramike v lepilno malto v sanitarijah kjer je izvedena hidroizolacija s polimercementno maso je preveriti stanje omenjene hidroizolacije, ter pri polaganju pa dela izvajati tako, da se le-ta ne poškoduje. Polaganje keramike ob vodovodnih in elektro priključkih izvesti tako, da so stiki pokriti s rozetami. Izvajalec mora zagotoviti dodatno keramiko za morebitno menjavo v času uporabe objekta (1-3% površine).
Čiščenje prostorov in izdelkov po opravljenem delu in zaščita do predaje naročniku.
Izvajalec keramičarskih del s svojim delom ne sme poškodovati ali onesnažiti drugih izdelkov, po potrebi mora te ustrezno zaščititi.
Po izvršenem delu mora izvajalec keramičarskih del odstraniti ves preostali material in odpadke ter očistiti prostore, ki so bili zaradi njegovih del onesnaženi.
Pri vseh pozicijah upoštevati tudi:
vsa potrebna pripravljalna in zaključna dela za dela
vse potrebne transporte do mesta vgrajevanja (vsi manipulativnimi stroški)
vsa potrebna merjenja
dobava in montaža
vse potrebno delo in material
ves potrebni glavni in pomožni, pritrdilni, tesnilni in vezni material
terminsko usklajevanje del z ostalimi izvajalci na objektu
obrobe in zaključke, razen če so zajeti v posebni postavki
usklajevanje z osnovnim načrtom in posvetovanje s projektantom
povračilo morebitne škode povzročene ostalim izvajalcem
izdelavo in potrditev vzorca s strani sprojektanta
kitanje stikov talne in stenske oz. nizkostenske obloge
kontrola in čiščenje podlag
vsa potrebna pomožna sredstva na objektu kot so lestve, odri, …
nanos emulzije na mavčnokartonske stene, kitanje vogalov pri mavčnokartonskih stenah, kitanje dilatacij
izdelavo vseh potrebnih zaključkov
skladiščenje materiala na gradbišču
dela in ukrepe po določilih veljavnih predpisov varstva pri delu
preizkušanje kvalitete materiala, ki se vgrajuje in dokazovanje kvalitete z atesti
Ponudbena cena zajema: pregled površin in izmere ter vsa potrebna preddela za pripravo površin, dobavo vsega materijala z vsemi transporti in manipulativnimi stroški: keramične ploščice, materijal za malte, lepilo za keramiko, fugirno maso, pripravo malte, lepila in mase za fugiranje, v sklopu posamezne postavke talne keramike so vključene tudi nizkostenske obrobe iz enake keramike, v sklopu posamezne postavke talne keramike je potrebno vključiti kitanje spoja z vertikalno površino s trajno elastičnim kitom, v sklopu posamezne stenske keramike je potrebno zajeti obdelave zunanjih robov s PVC vogalniki, v sklopu posamezne postavke stenske keramike je potrebno zajeti obdelavo špalet v okenskih odprtinah, izvedbo dilatacij v keramiki z namenskimi kovinskimi elementi, čiščenje položene keramike in prostora po opravljenem delu.
PODOPOLAGALSKA DELA
Podopolagalska dela splošno: Izvajalec teh del pred pričetkom dela pregledati vse podloge na katere bo polagal finalno oblogo in opozoriti gradbeno vodstvo in nadzor na eventuelne pomanjkljivosti, ki bi utegnile kvarno vplivati na brezhibno polaganje talne obloge. Kasnejše izgovori o pomanjkljivi podlagi bodo smatrani za brezpredmetne. Položena tla morajo biti ravna, gladka, brez mehurjev, po celi površini morajo biti zalepljena, ne smejo imeti nobenih madežev ali odrgnin, barvno morajo biti enakomerna. Ob stenah mora izvajalec dobaviti, in pritrditi ustrezne stenske zaključne letve. Do predaje izdelka naročniku del je izvajalec dolžan izdelek ustrezno zaščititi. Vsa pomožna dela in materiali so vključeni v enotno ceno izdelka.
Posebne zahteve: izvajalec mora z glavnim izvajalcem uskladiti pogoje za primerno izvedbo površin za polaganje, izvesti pregled že izvedenih površin, izvajalec mora predhodno zagotoviti vzorce talne obloge, vzorce potrdi odgovorni projektant arhitekture, pred polaganjem izvajalec skupaj z nadzorom in projektantom pregleda površine oblaganja in določi lokacije oblaganja in izhodiščne točke ter smeri za polaganje, pred polaganjem je potrebno izvesti meritve vlažnosti tlakov in zagotoviti premaz s parno zaporo v primeru prekoračene vlažnosti, zaključne obrobe iz enakega materiala kot talna obloga, izvajalec mora zagotoviti dodatno površine oblog za morebitno menjavo v času uporabe objekta (1-3% površine), Ponudbena cena zajema; pregled in čiščenje podlog ter vsa potrebna preddela za pripravo površin, izvedbo parne zapore v kolikor je v predvidenem času izvajanja vlažnost prekomerna, dobavo osnovnega materiala za talne obloge, dobavo ostalega materiala za izvedbo, maso za izravnavo podloge, lepilo za lepljenje talnih oblog, obrobne letve oziroma zaključne trakove, pritrdilni materjal za obrobne letve, nanašanje izravnalne mase, prevoz materijala in orodja na objekt, z nakladanjem, razkladanjem, skladiščenjem ter notranjimi transporti do mesta vgraditve, polaganje, prikrojitev in lepljenje talne obloge in obrob.
SLIKOPLESKARSKA DELA
Pred pričetkom del je izvajalec dolžan preveriti vse količine in dejanske mere na objektu. Z izvajalcem gradbenih del se je pravočasno dogovoriti za usklajeno delo z drugimi obrtniki.
V ceno vključiti zaščito stavbenega pohištva, tlakov, in opreme ter upoštevati vsa pripravljalna, pomožna in zaključna dela. V ceni je upoštevati vse zaščite pri slikanju ali pleskanju med posameznimi različnimi nanosi barv: bandažni trak, začasno odstranjevanje in ponovno nameščanje, zaščito lesenih delov, zidnih površin, ipd.
Delovni odri, ki služijo varovanju življenja, izvajalcev ter ostalih na gradbišču in niso posebej navedena v tem popisu (glej tesarska dela - opaži in odri) se za čas izvajanja ne obračunavajo posebej, ampak jih je potrebno upoštevati v cenah za enoto posameznih postavk, v kolikor to ni v popisu posebej opisano in označeno.
Na opleskanih površinah se ne smejo poznati sledovi od slikopleskarskega orodja, barvni ton mora biti enoten. Pred pričetkom je predhodno pregledati delovno površino in izvesti potrebna preddela; površine očistiti od emulzij, premazov opažev in mastnih deležev, pregledati niveleto površin in pomeriti stopnjo vlage.
Pleskanje instalacijskih napeljav ni upoštevano v tem popisu!
Pri vseh pozicijah upoštevati tudi:
vsa potrebna pripravljalna in zaključna dela za dela
vse potrebne transporte do mesta vgrajevanja (vsi manipulativnimi stroški)
vsa potrebna merjenja
dobava in izdelava
vse potrebno delo in material
ves potrebni glavni in pomožni, pritrdilni, tesnilni in vezni material
terminsko usklajevanje del z ostalimi izvajalci na objektu
obrobe in zaključke, razen če so zajeti v posebni postavki
usklajevanje z osnovnim načrtom in posvetovanje s projektantom
povračilo morebitne škode povzročene ostalim izvajalcem
izdelavo in potrditev vzorca s strani sprojektanta
kontrola in čiščenje podlag
vsa potrebna pomožna sredstva na objektu kot so lestve, odri, …
nanos emulzije na mavčnokartonske stene, kitanje vogalov pri mavčnokartonskih stenah, kitanje dilatacij
izdelavo vseh potrebnih zaključkov
skladiščenje materiala na gradbišču
dela in ukrepe po določilih veljavnih predpisov varstva pri delu
preizkušanje kvalitete materiala, ki se vgrajuje in dokazovanje kvalitete z atesti

## Splošno
SPLOŠNO
Opis postavke Pri izdelavi ponudbe na podlagi predmetnega popisa je potrebno v ceni posamezne enote ali sistema navedenega v popisu upoštevati: a) Dobavo materiala, ustrezno zaščitenega proti poškodbam, z vsemi transportnimi in manipulativnimi stroški, stroški zavarovanj, skladiščenja med transportom ali pred montažo. Pred montažo se vsak kos posebej pregleda in ugotovi ustreznost glede na zahteve. Vsaka naprava mora biti opremljena z navodili za obratovanje v slovenskem jeziku. b) Pripravo dokumentacije skladno s »Pravilnikom o gradbenih proizvodih«, ki jo izvajalec pred montažo preda nadzornemu organu (atesti, izjave o skladnosti, CE certifikati, tehnična soglasja…)
c) Montažo materiala, izvedeno s strani strokovno usposobljene osebe, po potrebi osebe, ki je pooblaščena za montažo. Vsa oprema mora biti montirana skladno z navodili proizvajalca. V sklopu montaže je potrebno upoštevati ves drobni montažni in tesnilni material, pripravljalna in zaključna dela, izdelavo morebiti potrebnih prebojev in dolbenj.
d) Tlačne, tesnostne, trdnostne in ostale potrebne preizkuse sistemov z zapisniki o izvedbah preizkusov, podpisanimi s strani nadzornega organa. V kolikor je za posamezno instalacijo potrebno pridobiti ustrezno dokumentacijo drugega podjetja (plin, vodovod), je potrebno upoštevati stroške nadzora s strani tega podjetja, naročilo preskusov in pridobitev dokumentacije o ustreznosti in uspešno opravljenih preizkusih. e) Ureguliranje vseh cevnih razvodov z nastavitvijo regulacijskih elementov na posameznem končnem elementu in v sistemu, izvedbo meritev pretokov ter pridobitev zapisnika o uravnovešenju cevnih sistemov.
f) Zagon in kontrola posameznega sistema v celoti ter izdelava zapisnika o funkcionalnosti sistema. k) Meritve mikroklime za letno in zimsko obratovanje ter izdaja potrdila o izpolnjevanju projektnih zahtev s strani pooblaščene organizacije. g) Vris sprememb, nastalih med gradnjo v PZI načrt ter predaja teh izdelovalcu PID načrta. h) Izdelava funkcionalnih shem posameznih sistemov v okvirju, nameščena na steno v strojnici, skupaj z navodili za uporabo posameznega sistema. i) Izdelava dokazila o zanesljivosti objekta skladno z veljavnim pravilnikom. j) Priprava podrobnih navodil za obratovanje in vzdrževanje elementov in sistemov v objektu. Uvajanje upravljavca sistemov investitorja, poučevanja, šolanja ter pomoč v prvem letu obratovanja.

## Grad.dela
A. | GRADBENA DELA
I. | RUŠITVENA IN PRIPRAVLJALNA DELA | enota | količina | skupaj €
1. | Rušenje obstoječih špalet za pripravo novih odprtin, novi preboji in razširitve za nove odprtine vrat, oken in instalacij, preboj okna na stopnišču, … V ceno so vključena vsa dela, ki so potrebna za izvedbo rušitev/razširitev, vključno z odvozom odvečnega materiala na ustrezno deponijo ter z vsemi evidenčnimi listi. PRITLIČJE | m3
RUŠITVENA IN PRIPRAVLJALNA DELA SKUPAJ |  |  |  | 0
II. | ZEMELJSKA DELA | enota | količina | skupaj €
1. | Ročni izkop v zemljišču II.KTG za črpališče fekalne kanalizacije ob točilnem pultu v kleti in za poglobitev pragov vhodov v prostore južnega trakta. Izkop se izvede do globine 100 cm s sprotnim nakladanjem in odvozom. VEČNAMENSKA KLET | m3 | 0 | 0
2. | Strojni izkop v zemljišču II.KTG za vgradnjo prefabricirane cisterne za fontano v atriju do globine 250cm s sprotnim nakladanjem in odvozom. Atrij PRITLIČJE | m3 | 0
3. | Planiranje in komprimiranje dna izkopov s točnostjo 3,00 cm. PRITLIČJE | m2 | 0
4. | Dobava in vgrajevanje tampona za zasutje prezračevalnega sistema, ki je bil v rušitvenih delih odstranjen in porušen, hkrati s komprimiranjem v plasteh. VEČNAMENSKA KLET | m3 | 0
5. | Dobava in vgrajevanje tampona pod podložnim betonom-tlakom objekta (debeline cca. 5-10 cm), pod pasovnimi temelji (debeline cca. 0,10m), planiranje in komprimiranje v plasteh. PRITLIČJE | m3 | 0
ZEMELJSKA DELA SKUPAJ |  |  |  | 0
III. | BETONSKA IN ARMIRANOBETONSKA DELA | enota | količina | skupaj €
1. | Dobava in vgrajevanje pustega betona C 8/10 (MB 10) za nearmirane konstrukcije, debeline 10,00 cm, preseka konstrukcije do 0,10 m3/m2 podložni beton pod tlaki hodnika atrija in pasovnim temeljem PRITLIČJE | m3 | 14 | 0
2. | Dobava in vgrajevanje drenažnega betona, debeline 15,00 cm drenažni beton atrija PRITLIČJE | m3 | 28 | 0
3. | Dobava in vgrajevanje betona C 25/30 (MB 30) v armirane konstrukcije, preseka konstrukcije do 0,50 m3/ m1 AB plošča atrij, finalni sloj s peščenim posipom in pranjem finalne površine po predhodno potrjenem vzorcu, debelina d=10,0cm, frakcije 8-16 mm, vključno z izvedbo dilatacij in tesnenjem s trajno elasatično zmrzlinsko odporno maso (enako kot zunanja klančina). V ceno dokončanja AB plošče atrija so vključena vsa potrebna dela in material. ATRIJ PRITLIČJE | m3 | 17 | 0
4. | Dobava in vgrajevanje betona C 25/30 (MB 30) v armirane konstrukcije, preseka konstrukcije do 00,30 m3/ m1 pasovni temelj za obod atrija, l=54 m, globina 0,80 m, širina 0,40 m; PRITLIČJE | m3 | 0
5. | Dobava in vgrajevanje betona C 25/30 (MB 30) v armirane konstrukcije, preseka konstrukcije do 0,50 m3/ m1 dobetoniranje podesta in obstoječih stopnic, izvedba preklad nad razširjenimi vrati PRITLIČJE IN VEČNAMENSKA KLET | m3 | 4 | 0
6. | Dobava, rezanje, krivljenje, polaganje in vezanje armature | kg | 0
7. | Sistematično injektiranje kamnitega zidu z apneno in kompozitno injekcijsko maso s hidrofobnim dodatkom, vključno z pripravo zidov in apnenim obrizgom ter vsemi transporti in pomožnimi deli, obračun po kubičnem metru injektiranega zidu, vključena vsa dela VEČNAMENSKA KLET IN PRITLIČJE | m3 | 10 | 0
BETONSKA IN ARMIRANOBETONSKA DELA SKUPAJ |  |  |  | 0
IV. | ZIDARSKA DELA | enota | količina | skupaj €
1. | Dobava materiala in izdelava podloge za finalni tlak v sestavi: "- AB estrih 6,0 cm s talnim gretjem "- toplotna izolacija EPS 100, 12,0 cm VEČNAMENSKA KLET | m2 | 0 | 0
2. | Dobava materiala in izdelava podloge za finalni tlak v sestavi: "- AB estrih 6,0 cm s talnim gretjem "- toplotna izolacija EPS 100, 12,0 cm "- toplotna izolacija EPS 100, 10,0 cm hodnik atrija PRITLIČJE | m2 | 112 | 0
3. | Dobava materiala in izdelava finega zaključnega ometa z univerzalno renovirno, vezno in izravnalno maso preko obstoječih in novih ometov (kot npr. Roefix Renostar ali enakovredno) VEČNAMENSKA KLET | m2 | 0 | 0
4. | Dobava materiala in izdelava finega zaključnega ometa z univerzalno renovirno, vezno in izravnalno maso preko obstoječih in novih ometov (kot npr. Roefix Renostar ali enakovredno) PRITLIČJE | m2 | 230 | 0
5. | Dobava materiala in izdelava horizontalne hidroizolacije temeljev in tlakov s timbitekt V4 varilnimi trakovi, s predhodnim hladnim premazom z ibitolom in izdelavo preklopov. VEČNAMENSKA KLET | m2 | 0 | 0
6. | Dobava materiala in izdelava horizontalne hidroizolacije temeljev in tlakov z timbitekt V4 varilnimi trakovi, s predhodnim hladnim premazom z ibitolom in izdelavo preklopov. hodnik atrija in podest stopnišča v sanitarije PRITLIČJE | m2 | 90 | 0
7. | Priprava podlage in izdelava sanirnega obrizga in sanirnega grobega ometa sten (razprašitev nesprijetih delcev), brez faž, povprečna debelina ometa 4 cm, (kot npr. Röfix SanoCalce Fondo in Röfix SanoCalce Intonaco ali enakovredno) PRITLIČJE | m2 | 20 | 0
8. | Priprava podlage in izdelava apnenega grobega ometa sten (razprašitev nesprijetih delcev), brez faž, povprečna debelina ometa 4 cm, (kot npr. Röfix 675 ali enakovredno) PRITLIČJE | m2 | 150 | 0
9. | Dobava materiala in izdelava podlage (izravnalna masa) za finalni tlak (OPEČNI TLAKOVEC) izravnalna masa do 2 cm. VEČNAMENSKA KLET | m2 | 0 | 0
10.. | Gradbena pomoč pri izvedbi strojnih in elektro inštalacij- izvedba prebojev in popravila.
| Delo- KV delavec | ure | 10 | 0
| Material | kpl | 1 | 0
11. | Dobava in montaža ter demontaža lahkih premičnih odrov za notranje omete do višine 3 m | kpl | 1 | 0
12. | Dobava in montaža ter demontaža lahkega premičnega odra na kolesih (cca. 2,5x1m) za izvedbo stropov v večnamenski kleti do višine 4,5 m | kos | 0 | 0
13. | Dobava materiala in izdelava niše za servisni prostor vodometa na podestu stopnic v sanitarije.Vključno z izsekavanjem v kamnito opečnem zidu, izvedbo AB preklade z armaturo, obbetoniranjem sten, izvedbo prebojev za uvod napeljav in dvokrilnimi kovinskimi vrati v beli barvi. stopnišče med pritličjem in kletjo z WCji. V enoto cene so vključena vsa potrebna dela za dokončanje opisane postavke. Končni tehnološki postopek izvedbe fontane in njenega delovanja se bo določil skupaj z izbranim izvajalcem. PRITLIČJE | kpl | 1 | 0
14. | Dobava materiala in zazidava obstoječih oken proti atriju ter obzidava prilagojenih vratnih in okenskih odprtin s polno NF opeko in apneno malto. PRITLIČJE/KLET | m3 | 5 | 0
ZIDARSKA DELA SKUPAJ |  |  |  | 0
V. | TESARSKA DELA | enota | količina | skupaj €
1. | Dobava materiala in izdelava opaža, z vsemi transporti in prenosi, opaženjem, razopaženjem, čiščenjem in sortiranjem. pasovni temelj, H=0,8 m, Š=0,40 m | m2
2. | Dobava materiala in izdelava opaža z vsemi transporti in prenosi, opaženjem, razopaženjem, čiščenjem in sortiranjem RAZNO INSTALACIJE, PREKLADE | m2 | 12 | 0
TESARSKA DELA SKUPAJ |  |  |  | 0

## B- Obrt.dela
B. | OBRTNIŠKA DELA
I. | MIZARSKA DELA | enota | količina | skupaj €
VRATA PRITLIČJE
1. | VP1 Izdelava, dobava in montaža masivnih hrastovih vrat, polkrožna, dvokrilna, ribja kost (širina desk cca. 20cm), po detajlu, z vsem pripadajočim kovanim okovjem in kljukami, cilindrično ključavnico ter površinsko finalno obdelavo s ščetkanjem in oljenjem. dvokrilna dimenzije 150/230 cm, vhod v večnamensko klet PRITLIČJE | kos | 0 | 0
2. | VP2 Izdelava, dobava in montaža enokrilnih hrastovih vrat, kasetirana, 2 polji, z vsem pripadajočim kovanim okovjem in kljukami, cilindrično ključavnico ter površinsko finalno obdelavo s ščetkanjem in oljenjem. vrata v voglani stolp/stopnišče, oblikovana enako kot vrata invalidskega WCja. PRITLIČJE dimenzije 80/230 cm, voglani stolp | kos | 0 | 0
0
3. | VP3 Izdelava, dobava in montaža dvokrilnih hrastovih vrat, kasetirana, 2 polji, z vsem pripadajočim kovanim okovjem in kljukami, cilindrično ključavnico ter površinsko finalno obdelavo s ščetkanjem in oljenjem. Enako kot obstoječe vratno krilo iz veže v nadstropje dimenzije 150/230 cm, slavnostna dvorana | kos | 0 | 0
0
4. | Dobava materiala, izdelava in montaža masivnih hrastovih stopnic - izdelava po detajlu: Ravne stopnice š= 1,80 m, 10x višina, vključno s hrastovo ograjo po detajlu, vključno z lesenim podestom max. dimenzij 1,80x1,25m, vse oljeno in ščetkano VEČNAMENSKA KLET | kos | 0 | 0
5. | Dobava materiala in izdelava masivne hrastove obloge obstoječih betonskih stopnic (zgornja in čelna ploskev), debelina obloge 5cm, stopnice 10x17/30, š=1,20m, vključno z obema podestoma, leseno ograjo in dodatno stopnico s podesta VEČNAMENSKA KLET | kos | 0 | 0
6. | Dobava materiala in izdelava masivne hrastove stopnice, širina=1,60m, 1x17/30 vhodna veža PRITLIČJE | kos | 1 | 0
7. | Dobava materiala in izdelava masivnih hrastovih stopnic prostora RIC, širina=1,20m, 3x17/30 vhodna veža PRITLIČJE | kos | 1 | 0
8. | Izdelava, dobava in montaža dvokrilnega lesenega okna, deljenega po vertikali, lesen okvir in krilo, krilno odpiranje, vključno z okovjem ter površinsko finalno obdelavo. Izgled in izvedba okna sta enaka obstoječim oknom proti zunanji strani objekta. Okno dimenzij 90/120cm. novo okno na stopnišču v klet PRITLIČJE | kos | 1 | 0
9. | Izdelava in montaža nove odkapne deske glavnih vhodnih vrat na obeh krilih, kot podaljšek vhodnih vrat. Dimenzija š=20cm. Hrastov les, krtačen, barvno prilagojen obstoječim vratom, profilacija na podlagi obstoječih vhodnih vrat. Vključno s popolno obnovo vrat. PRITLIČJE | kos | 1 | 0
MIZARSKA DELA SKUPAJ |  |  |  | 0
II. | STEKLARSKA DELA | enota | količina | skupaj €
1. | VP4 Dobava materiala, izdelava in montaža trodelnih sekcijskih drsnih pogonskih vrat vhoda v atrij, 3x 100/300 cm, kaljeno, lepljeno, varnostno steklo, v času dogodkov v atriju bodo vrata v celoti odprta na steno ob prehodu, senzorsko in ročno odpiranje, vezano na požarno centralo vhodna veža PRITLIČJE | kos | 1 | 0
2. | VP5 Izdelava, dobava in montaža enokrilnih steklenih drsnih vrat, kaljeno, lepljeno, varnostno steklo, senzorsko in ročno odpiranje, vezano na požarno centralo hodnik atrija dimenzije 120/230 cm, stopnišče klet, dvorana, "kavarna" PRITLIČJE | kos | 1 | 0
3. | VP6 Izdelava, dobava in montaža dvokrilnih steklenih drsnih vrat, kaljeno, lepljeno, varnostno steklo, senzorsko in ročno odpiranje, vezano na požarno centralo hodnik atrija dimenzije 2x90/250 cm, kuhinja PRITLIČJE | kos | 0 | 0
STEKLARSKA DELA SKUPAJ |  |  |  | 0
II. | KLJUČAVNIČARSKA DELA | enota | količina | skupaj €
1. | Izdelava, dobava in montaža kovinske ograje iz pokončnega ploščatega vročecinkanega železana stopnicah v stranišče v klet, antic antracit, po dogovoru z investitorjem in projektantom ter ZVKDS, vključno z vsemi preddeli, sidranjem, drobnim materialom in zaključnimi deli h=1,0 m, 2 rami po 9 stopnic, izdelati po detajlu PRITLIČJE/KLET SANITARIJE | m | 0 | 0
2. | Restavriranje kovinske mrežena oknu v sanitarijah za invalide, brušenje, temeljno barvanje, finalno barvanje z antic antracit po dogovoru z ZVKDS 66/50 cm PRITLIČJE | kpl | 1 | 0
3. | Izdelava, dobava in montaža dvokrilnih kovanih kovinskih vrat kurišča, temeljno barvanje, finalno barvanje z antic antracit, po detajlu projektanta, po dogovoru z ZVKDS 76/60 cm PRITLIČJE | kpl | 1 | 0
4. | Izdelava, dobava in montaža pohodnega pokrova, 100x100cm iz nerjavečega jekla s profilirano protizdrsno površino in možnostjo zaklepanja pokrov vodomernega jaška v vhodni veži PRITLIČJE | kpl | 1 | 0
5. | Izdelava, dobava in montaža pohodnega pokrova peskolovov, dim. 30/30cm iz nerjavečega jekla, vključno z okvirjem in predpripravo za betoniranje finalnega tlaka iz pranega betona in višinsko prilagoditvijo obstoječih peskolovov. pokrovi peskolovov v atriju PRITLIČJE | kpl | 6 | 0
KLJUČAVNIČARSKA DELA SKUPAJ |  |  |  | 0
IV. | FEKALNA IN METEORNA KANALIZACIJA | enota | količina | skupaj €
1. | Ročni izkop, izvedba posteljice, obsip in zasip cevi z utrjevanjem dobava materiala in montaža odvodnjavanja atrija z RF ozkimi rešetkami po sredini, priključek na razvod meteorne kanalizacije. V ceno je vključena nabava in vgradnja fazonskih komadov za priključitev na obstoječo kanalizacijo. PRITLIČJE | m1 | 4 | 0
2. | Čiščenje in pregled kanalizacije s kamero po končanih delih PRITLIČJE IN KLET | kpl |  | 0
3. | Preizkus vodoneprepustnosti kanalizacije. | kpl |  | 0
4. | Izpiranje, tlačni preizkus vodovodnih cevi. | kpl
FEKALNA IN METEORNA KANALIZACIJA |  |  |  | 0
V. | KERAMIČARSKO-TLAKARSKA DELA | enota | količina | skupaj €
1. | Dobava materiala in polaganje kamnitega tlaka iz apnenca (npr. Lipica fiorito), štokan in krtačen, debeline d=3,0cm, polaganje cca.25,30,35cm prosto, z lepljenjem, obdelavo stikov s tonirano fugirno maso, vsemi preddeli in pomožnimi deli. hodnik atrija, vhodna avla, podest pred stopniščem v sanitarije in vhod do sanitarij v kleti PRITLIČJE IN KLET | m2 | 130 | 0
2. | Dobava materiala in polaganje kamnitih stopnic iz apnenca (npr. Lipica fiorito), štokan in krtačen, barva in obdelava po izbiri investitorja, debeline d=3,0cm, na betonsko osnovo, nastopne in čelne ploskve z zaobljenim previsnim nosom, l=110, š=30, v=18 PRITLIČJE IN KLET | kom | 0 | 0
3. | Dobava materiala in vgradnja masivne kamnite plošče vodometa na dvorišču iz žganega tonalita, debelina=5cm, dimenzij 200/250cm, vključno z izvrtinami za šobe za izbrizg vode (20 kom.), vključno z vsemi preddeli in zaključnimi deli. atrij PRITLIČJE | kom | 1 | 0
4. | Dobava materiala in polaganje ročno izdelanega opečnega tlakovca, z lepljenjem na pripravljeno podlago, obdelavo stikov s tonirano fugirno maso, vsemi preddeli in pomožnimi deli, polaganje pod kotom 45°, izgled in dimenzija kot že izvedeno v 1. nadstropju VEČNAMENSKA KLET | m2 | 0 | 0
KERAMIČARSKO-TLAKARSKA DELA SKUPAJ |  |  |  | 0
VI. | SLIKOPLESKARSKA DELA | enota | količina | skupaj €
1. | Dobava materiala in končno barvanje predhodno izravnanih stropov in sten z barvo na apneni osnovi. PRITLIČJE, VEČNAMENSKA KLET | m2 | 320 | 0
2. | Dobava materiala in slikanje notranjih stropov iz mavčno kartonskih plošč s poldisperzijskio barvo in predhodnim brušenjem ter impregnacijo z akril emulzijo in kitanjem stikov ter vijakov hodnik atrija PRITLIČJE | m2 | 0 | 0
SLIKOPLESKARSKA DELA SKUPAJ |  |  |  | 0
VII. | SUHOMONTAŽNA DELA | enota | količina | skupaj €
1. | Dobava materiala in izdelava novega spuščenega enojnega mavčno-kartonskega stropa na hodniku, za zaprtje stropnih instalacij. Vključno z vogalniki, izvedbo senčne fuge na stiku s fasadnimi paneli in stiku s steno, komplet z bandažiranjem ter vsemi preddeli in zaključnimi deli. hodnik atrija PRITLIČJE | m2 | 0 | 0
2. | Izvedba revizijskih odprtin 50/50cm v mavčnem stropu, komplet z vrati, z vsemi deli in preddeli. hodnik atrija PRITLIČJE | kom | 0 | 0
3. | Dobava materiala in vgradnja izoliranih pločevinastih fasadnih panelov v antracit sivi barvi, debeline 14cm, ognjevarno polnilo iz mineralne volne, vključno z vsemi deli, pritrdilnim materialom in zaključki. fasada nad stekli hodnika atrija PRITLIČJE | m2 | 0 | 0
SUHOMONTAŽNA DELA SKUPAJ: |  |  |  | 0
VIII. | RAZNA DELA IN OPREMA | enota | količina | skupaj €
1. | Dobava in vgradnja cisterne za zalogo vode za fontano, 2 m3, PVC, prefabriciana. V ceno so vključena vsa dela potrebna za izkop, izvedbo posteljice, obsip, odvoz odvečnega materiala dovod ter odvod vode in fina obdelava odprtine v cisterni. | kpl | 0
2. | Priklop vodovodne in elektro instalacije za fontano in ozvočenje. | kpl | 1 | 0
3. | Finalno čiščenje objekta (mizarskih in steklarskih izdelkov, tlakov in stenskih oblog) - ocena | kpl | 0 | 0
4. | Čiščenje in restavriranje kamnitih profiliranih okvirjev, elementov, pragov in preklad portalov. Kamniti profilirani okvirji imajo razvito površino cca 40cm, predvidena je vgradnja večjih plomb cca 10x10x5cm na mestih večjih poškodb (1plomba/3m dolžine) in domodeliranje manjših poškodb s strukturno in barvno prilagojeno maso (cca 2 plombi/dolžinski meter). Končno čiščenje, strukturno poenotenje in brezbarvna hidrofobna zaščita. | m1 | 15 | 0
5. | Dobava in montaža alu izolativnega profila na temelj, širine enako kot nosilni okvir zasteklitve, višine 17 cm oziroma mero preveriti na kraju samem, ral montaža, vključno z drobnim materialom, tesnili in zaključnimi deli. | kom | 18 | 0
RAZNA DELA IN OPREMA SKUPAJ |  |  |  | 0

## C-ELEKTRO INŠ
3. ELEKTRIČNA INŠTALACIJA
POPIS MATERIALA GRAD
B . INŠTALACIJA JAKEGA TOKA
B.1 Svetilke
Zap. Št. | Naziv |  | Enota |  | Količina | Cena EUR | Znesek EUR
1. | Dobava in montaža vgradne LED svetilke 10W 4000K 1350 lm (hodniki) ko npr.Intra Pipes RVS 89A710-1350 lm 5-10 W 150-300 mA 34 V 830 62° IP20 white ali enakovredna |  | kos |  | 0 |  | 0
2. | Dobava in montaža nadgradne stenske indirektne LED svetilke 21W 4000 K 2000 lm (večnamenska klet,stopnišča) kot npr.Intra Insider W DPR 2000 lm 21 W 830 L862 mm DALI IP40 gold/white, ali enakovredna
|  |  | kos |  | 0 |  | 0
3. | Dobava in montaža vgradne LED svetilke 10 W 1350 lm (nad šankom) kot npr. Intra Pipes RVS 89A710-1350 lm 5-10 W 150-300 mA 34 V 830 62° IP20 white ali enakovredna
|  |  | kos |  | 0 |  | 0
4. | Dobava in vgradnja talne LED svetilke 3 W kot npr. Passum fi 70mm, 3W, koda 1416, Goccia in usmernik svetlobe 1516 rer doza talna ali enakovredna
|  |  | kos |  | 18 |  | 0
5. | Dobava in montaža svetilke za varnostno razsvetljavo, LED 1h avtonomije npr.Awex AXP ,AXN |  | kos |  | 0 |  | 0
6. | Dobava in montaža IR senzorja 360 st npr. STEINEL |  | kos |  | 0 |  | 0
| Skupaj svetilke €: | [5 empty] | 0
B.2 Instalacijski material in priključki
Zap. Št. | Naziv |  | Enota |  | Količina | Cena EUR | Znesek EUR
1. | Dobava in montaža stikal 10A modulna izvedba npr.Vimar:
| - podometno navadno |  | kos |  | 0
| - podometno menjalno |  | kos |  | 0
2. | Dobava in montaža podometnega stikalnega tabloja z šest do devet stikali
|  |  | kos |  | 1 |  | 0
3. | Dobava in montaža vtičnic modulna izvedba npr.Vimar
0
3. | Dobava in montaža vtičnic 16A Vimar: | [5 empty] | 0
| - podometna šuko |  | kos |  | 40 |  | 0
| - podometna enofazna šuko 16A |  | kos |  | 0
4. | Dobava in montaža doze za direktni prilkjuček
|  |  | kos |  | 6 |  | 0
5. | Dobava in montaža doze za izenačenje potenciala DIP
|  |  | kos |  | 1 |  | 0
6. | Izdelava priključkov izenačenja potenciala
|  |  | kos |  | 8 |  | 0
7. | Dobava in polaganje instalacijskih cevi:
| - PT 5F f 16 |  | m |  | 400 |  | 0
| - PT 8F f 23 |  | m |  | 200 |  | 0
| - PVC f 50 |  | m |  | 100 |  | 0
8. | Dobava in montaža kabelskih polic komplet z montažnim in pritrdilnim materialom
| - PK 100 |  | m |  | 50 |  | 0
9. | Priključitev el. naprav prezračevanja,hlajenja in ogrevanja(klimati,ventilatorji,tipala,termostati,konvektorji ,hladilne enote,črpalke,požarne lopute,regulacijski elementi,stikala za vklop strojnih elementov,okna,žaluzije |  | kos |  | 10 |  | 0
10. | Priprava priključka za napajanje odra v dvorani v kleti kabel 5x6 mm2 v PVC cevi dolžine 30m,zaključen v talni dozi
|  |  | kpl |  | 1 |  | 0
11. | Priprava priključka za napajanje odra v pritličju kabel 5x6 mm2 v PVC cevi dolžine 40m,zaključen v talni dozi
|  |  | kpl |  | 1 |  | 0
12. | Priprava za napajanje oderske razsvetljave konzole z reflektorji v dvorani v kleti 5x kabel NYY-J 3x1,5 mm2 v cevi in 3x NYY-J 3x2,5 mm2 v cevi
|  |  | kpl |  | 1 |  | 0
13. | Dobava in montaža doze za glavno izenačenje potenciala GIP |  | kos |  | 1 |  | 0
| Skupaj instalacijski material in priključki: € | [5 empty] | 0
0
B.3 Vodniki in kabli
Zap. Št. | Naziv |  | Enota |  | Količina | Cena EUR
1. | Dobava in polaganje kablov v cevi podometno (v stropu in v tlaku),delno nadometno,delno na kabelska korita:
| - žica P/F 6 mm2 |  | m |  | 100 |  | 0
| - NYY-J 3x1,5 mm2 |  | m |  | 550 |  | 0
| - NYY-J 4x1,5 mm2 |  | m |  | 100 |  | 0
| - NYY-J 3x2,5 mm2 |  | m |  | 400 |  | 0
| - NYY-J 5x1,5 mm2 |  | m |  | 100 |  | 0
| - NYY-J 5x2,5 mm2 |  | m |  | 50 |  | 0
| - NYY-J 5x6 mm2 |  | m |  | 50 |  | 0
| - NYY-J 5x10 mm2 |  | m |  | 70 |  | 0
| - NYY-J 4x50 mm2 |  | m |  | 30 |  | 0
| - NHXH 3x1,5 mm2 FE180/E30 |  | m |  | 80 |  | 0
| Skupaj vodniki in kabli €: | [5 empty] | 0
B.4 Razdelilniki
Zap. Št. | Naziv |  | Enota |  | Količina | Cena EUR | Znesek EUR
1. | Dobava in montaža opreme v obstoječo zunanjo prostostoječo priključno merilno omaro PMO (omara se izdela po znanih zahtevah iz soglasja za priključitev
| - števčna plošča za elektronski električni števec delovne energije in jalove energije |  | kos |  | 1
| - direktni števec delovne in jalove energije po soglasju za priključitev (s 15 minutno registracijo) |  | kos |  | 1
| - varovalčni ločilnik 160 A |  | kos |  | 2
| - prenapetostna zaščita PROTEC B2S |  | kos |  | 3
- sponka PE in N,
- vrstne sponke VS
- zbiralnica Cu
- nosilec zbiralnic PEN
- drobni in vezni material
| Skupaj komplet |  | kpl |  | 0 |  | 0
2. | Dobava in montaža razdelilnika RG, pločevinaste n/o izvedbe s ključavnico dim.500x800x200 mm, z vgrajeno opremo:
| - gl. stikalo 100A |  | kos |  | 1
| - instalacijski odklopnik C 32 -50 A 400 V |  | kos |  | 6
| - varovalčni ločilnik VL00 (3x125A) |  | kos |  | 1
| - prenapetostna zaščita PROTEC C |  | kos |  | 3
- sponka PE in N,
- vrstne sponke VS
- zbiralnica Cu
- nosilec zbiralnic PEN
- drobni in vezni material
| Skupaj komplet |  | kpl |  | 1 |  | 0
3. | Dobava in montaža razdelilnika RP, pločevinaste p/o izvedbe s ključavnico dim.500x700x150 mm, z vgrajeno opremo:
| - gl. stikalo 63A |  | kos |  | 1
| - instalacijski odklopnik C 10-16 A 230 V |  | kos |  | 10
| - instalacijski odklopnik C 10-16 A 400 V |  | kos |  | 16
| - instalacijski odklopnik C 32 A 400 V |  | kos |  | 6
| - kombinirano zaščitno stikalo KZS 10/0,03A |  | kos |  | 1
| - kontaktor 10A |  | kos |  | 2
| - stikalo 1-0-2 10A |  | kos |  | 2
| - luxomat |  | kos |  | 1
| - prenapetostna zaščita PROTEC C |  | kos |  | 3
- sponka PE in N,
- vrstne sponke VS
- zbiralnica Cu
- nosilec zbiralnic PEN
- drobni in vezni material
| Skupaj komplet |  | kpl |  | 1 |  | 0
4. | Dobava in montaža razdelilnika R1 pločevinaste p/o izvedbe s ključavnico dim.400x600x150 mm, z vgrajeno opremo:
| - gl. stikalo 40A |  | kos |  | 1
| - instalacijski odklopnik C 10-16 A 230 V |  | kos |  | 9
| - instalacijski odklopnik C 10-16 A 400 V |  | kos |  | 3
| - prenapetostna zaščita PROTEC C |  | kos |  | 3
- sponka PE in N,
- vrstne sponke VS
- zbiralnica Cu
- nosilec zbiralnic PEN
- drobni in vezni material
| Skupaj komplet |  | kpl |  | 0 |  | 0
5. | Dobava in montaža naprave za brezprekinitveno napajanje UPS 3 kVA (kot.npr.MTX 3000)
|  |  | kpl |  | 0 |  | 0
| Skupaj razdelilniki €: | [5 empty] | 0
C. INŠTALACIJA ŠIBKEGA TOKA
C.1.Univerzalno ožičenje
Zap. Št. | Naziv |  | Enota |  | Količina | Cena EUR | Znesek EUR
1. | Komunikacijsko vozlišče, sestavljeno iz:
1 kos zidna omara 450x600x 9U 19"
2 kos priključni panel RJ45 (24) kat 6
2 kos organizator kablov
25 kos povezovalni (patch) kabel RJ45-RJ45 kat 6
25 kos povezovalni (patch) kabel KRONE-RJ45 kat 6
1 kos panel z vtičnicama 6x230V
1 kos optični delilnik 12 vlaken
| drobni montažni material | kpl | kpl |  | 0 |  | 0
2. | Računalniška dvojna vtičnica RJ45, cat.6 vgrajena v parapetni kanal ali podometno dozo | kos | kos |  | 2 |  | 0
3. | Podometna izolirna cev PT 8F (f 26) s proborom za polaganje | m | m |  | 50 |  | 0
4. | Isto, samo PT 5F | m | m |  | 100 |  | 0
5. | Računalniški kabel FTP 4x2x24 cat 6 | m | m |  | 120 |  | 0
6. | Kabel optični FO 6 vlaken (po dejanskem stanju) |  | m |  | 20 |  | 0
| Skupaj telefonija in računalniško omrežje €: | [5 empty] | 0
C.2 Javljanje požara
Zap. Št. | Naziv |  | Enota |  | Količina | Cena EUR | Znesek EUR
1. | Dobava in montaža centrale za javljanje požara NJP 401A za dve zanki in z dodatnim napajalnikom
| skupaj |  | kpl |  | 0 |  | 0
2. | Adresni optični in dimni javljalnik montiran v stropu in v medstropovju |  | kos |  | 0 |  | 0
3 | Ročni adresni javljalnik |  | kos |  | 0 |  | 0
4. | Elektronski izolator s podnožjem |  | kos |  | 0 |  | 0
5. | Adresna el. sirena z vgrajenim adresnim dekoderjem npr.ES-SQMA |  | kos |  | 0 |  | 0
6. | Adresni vmesnik npr. AV-618 |  | kos |  | 0 |  | 0
7. | Adresni vmesnik npr. AV-722 |  | kos |  | 0 |  | 0
8. | Podnožje javljalnikov Apollo Xp-95 |  | kos |  | 0 |  | 0
9. | Označevalne ploščice |  | kos |  | 0 |  | 0
10. | Podometna izolirna cev PT 8F (f 26) s priborom |  | m |  | 100 |  | 0
11. | Podometna izolirna cev PT 5F (f 16) s priborom |  | m |  | 300 |  | 0
12. | Kabel JE-H(st)H 1x2x0,8 |  | m |  | 200 |  | 0
13. | Kabel JE-H(st)H 2x2x0,8 |  | m |  | 200 |  | 0
14. | Kabel E-YY-Y 4x 1,5 mm |  | m |  | 80 |  | 0
15. | Programiranje in puščanje v obratovanje |  | kpl | 1 | 0 |  | 0
| Skupaj javljanje požara €: | [5 empty] | 0
C.3 | Instalacija klicnih naprav-SOS
Zap. Št. | Naziv |  | Enota |  | Količina | Cena EUR | Znesek EUR
1. | Dobava in montaža vrvično potezno stikalo komplet z relejno omarico in svetlobno ter zvočno signalizacijo,ter komplet ožičenjem (WC invalidi) |  | kos |  | 0 |  | 0
| Skupaj instalacija klicnih naprav €: | [5 empty] | 0
C.4 Javljanje vloma
Zap. Št. | Naziv |  | Enota |  | Količina | Cena EUR | Znesek EUR
Vse dobava in montaža
1. | Vlomna centrala, v sestavi: - priklop do 10 senzorjev na centrali, razšitljiva do 42 področij - GSM modul za upravljanje s telefonom - akumulator 12 Ah
| skupaj |  | kpl |  | 0 |  | 0
2. | Razširitveni modul za 8 področij |  | kos |  | 0 |  | 0
3. | Ohišje za vgradnjo razširitvenega modula |  | kos |  | 0 |  | 0
4. | IR/MW javljalnik vloma |  | kos |  | 0 |  | 0
5. | Tipkovnica na dotik |  | kos |  | 0 |  | 0
6. | Zunanja samonapajalna sirena z bliskavko |  | kos |  | 0 |  | 0
7. | Cev PT 13,5 mm |  | m |  | 250 |  | 0
8. | Vodnik Licy 2x0,5+4x0,22 |  | m |  | 250 |  | 0
| Skupaj javljanje vloma €: | [5 empty] | 0
C.5 Video nadzor
Zap. Št. | Naziv |  | Enota |  | Količina | Cena EUR | Znesek EUR
Vse dobava in montaža,nastavitve,programiranje,zagon
1. | 8-kanalna IP snemalna naprava (vgrajeno v omari vkom.vozlišču) 8xPoE switch,trdi disk 4TB
| skupaj |  | kpl |  | 0 |  | 0
2. | Zunanja kamera IP,MP,PoE |  | kos |  | 0 |  | 0
3. | Nosilec s priključno dozo za zunanjo kamero |  | kos |  | 0 |  | 0
4. | Notranja kamera IP,4MP,PoE |  | kos |  | 0 |  | 0
5. | Nosilec s priključno dozo za notranjo kamero |  | kos |  | 0 |  | 0
6. | Tipkovnica na dotik |  | kos |  | 0 |  | 0
6. | Zunanja samonapajalna sirena z bliskavko |  | kos |  | 0 |  | 0
7. | Cev PT 13,5 mm |  | m |  | 300 |  | 0
8. | Vodnik UTP cat.6 |  | m |  | 300 |  | 0
| Skupaj javljanje vloma €: | [5 empty] | 0
E. OSTALO
Zap. Št. | Naziv |  | Enota |  | Količina | Cena EUR | Znesek EUR
1 | Izdelava električnih meritev jakega in šibkega toka |  | kpl |  | 0 |  | 0
2 | Dobava in položitev Fe-Zn traku 25x4 mm v jarek, kompletno s spojnim materialom, zasutje valjanca z zemljo v sloju 15 cm pod in nad valjancem, vključno z dobavo kvalitetne zemlje. |  | m |  | 100 |  | 0
3 | Izdelava potrdil o ustreznosti za javljanje požara in varnostno razsvetljavo |  | kpl |  | 0 |  | 0
4 | Izdelava PID načrtov |  | kpl |  | 0 |  | 0
| Skupaj ostalo €: | [5 empty] | 0
| VSE INŠTALACIJE SKUPAJ EUR: | [5 empty] | 0
VIII RAZNA DELA IN OSTALO
| Priklop vodovodne in elektro instalacije za fontano in ozvočenje. |  | KPL |  | 1

## D.I.- STROJNE-Ogrevanje
4.4.1.1. Projektantski popis s predizmerami – OGREVANJE
D.I. OGREVANJE
A. OGREVANJE TOPLOTNA POSTAJA
poz | opis | enota | kol. | cena/enoto | skupaj
1. | Povezava na obstoječi dvocevni razvod ogrevanja, vključno s spojnim in tesnilnim materialom , PN10
| DN50 | kpl | 0 |  | 0
2. | Dobava in montaža razdelilnika in zbiralnika za TOPLO VODO in skupni pretok 2,3m3/h. Izdelanega iz črne jeklene brezšivne cevi DN80, L=1600mm po DIN 2448/2440 iz St-37.0 za nazivni tlak PN16, dvakrat zaščitenega z barvo in prepleskanega z barvo obstojno na temperaturo do 120 °C,dobaviti skupaj s protiprirobnicami, tesnili, vijaki, maticami ter montažnim in pritrdilnim materialom za talno izvedbo, opremljen z polnilno praznilno pipo DN15 ter sledečimi odcepi:
1x DN50 (spodaj)
3x DN25
2x DN32
1x DN40
priključek za termometer DN15
| priključek za manometer DN15 | kpl | 0 |  | 0
3. | Obtočna črpalka za talno ogrevanje z elektronsko brezstopenjsko regulacijo, skupaj z zvezno regulacijo v odvisnosti od deferenčnega tlaka vsem z pritrdilnim in tesnilnim materialom za montažo.
kot npr. proizvod: WILO ali enakovredno, tip:
YONOS Pico 25/1-6 DN 25 PN10
Qiz.=1,5m³/h
Hiz.=3,2m
Pel.=30W/230V/50Hz
Tlačna stopnja PN10 bar
| Č1 | kpl | 0 |  | 0
4. | Obtočna črpalka za talno ogrevanje z elektronsko brezstopenjsko regulacijo, skupaj z zvezno regulacijo v odvisnosti od deferenčnega tlaka vsem z pritrdilnim in tesnilnim materialom za montažo.
kot npr. proizvod: WILO ali enakovredno, tip:
YONOS Pico 25/1-6 DN 25 PN10
Qiz.=0,5m³/h
Hiz.=2,4m
Pel.=20W/230V/50Hz
Tlačna stopnja PN10 bar
| Č3 | kpl | 0 |  | 0
5. | Obtočna črpalka za talno ogrevanje z elektronsko brezstopenjsko regulacijo, skupaj z zvezno regulacijo v odvisnosti od deferenčnega tlaka vsem z pritrdilnim in tesnilnim materialom za montažo.
kot npr. proizvod: WILO ali enakovredno, tip:
YONOS Pico 25/1-6 DN 25 PN10
Qiz.=1,05m³/h
Hiz.=2,8m
Pel.=20W/230V/50Hz
Tlačna stopnja PN10 bar
| Č4 | kpl | 0 |  | 0
6. | Obtočna črpalka za radiatorsko ogrevanje z elektronsko brezstopenjsko regulacijo, skupaj z zvezno regulacijo v odvisnosti od deferenčnega tlaka vsem z pritrdilnim in tesnilnim materialom za montažo.
kot npr. proizvod: WILO ali enakovredno, tip:
YONOS Pico 30/1-8 DN 32 PN10
Qiz.=2,50m³/h
Hiz.=2,8m
Pel.=80W/230V/50Hz
Tlačna stopnja PN10 bar
| Č5 | kpl | 0 |  | 0
7. | Obtočna črpalka za ogrevanje z elektronsko brezstopenjsko regulacijo, skupaj z zvezno regulacijo v odvisnosti od deferenčnega tlaka vsem z pritrdilnim in tesnilnim materialom za montažo.
kot npr. proizvod: WILO ali enakovredno, tip:
YONOS Pico 25/1-6 DN 25 PN10
Qiz.=1,1m³/h
Hiz.=2,0m
Pel.=20W/230V/50Hz
Tlačna stopnja PN10 bar
| Č6 | kpl | 0 |  | 0
8. | Dobava in montaža manometra v okroglem ohišju f80 mm z merilnim območjem do 16 bar z varilnim kolčakom, navojnim priključkom, manometrsko navojno pipico komplet z montažnim in tesnilnim materialom.
| kot npr. proizvod: CALEFFI ali enakovredno tip: | kpl | 0 |  | 0
63/0-10 bar 1/4"
9. | Dobava in montaža tekočinskega termometra v okroglem ohišju f80, z varilnim kolčakom, navojnim priključkom ter merilnim območjem 0 do 150 °C komplet z montažnim in tesnilnim materialom.
kot npr. proizvod: CALEFFI ali enakovredno tip:
| 0-100°C 1/2" | kpl | 0 |  | 0
10. | Montaža potopne tulke za tipalo, material medenina, navoj G1/2, dolžina 100mm, PN16, vključno z navoji za uvodnico PG9 in montažnim in pritrdilnim materialom.
| ( dobava v sklopu avtomatike) | kpl | 0 |  | 0
11. | Dobava in montaža prirobničnega lovilnika nesnage nazivnega tlaka PN16, ohišje in pokrov iz sive litine, mrežica iz nerjavnega jekla A304, ter izpustom. Za temperaturno območje od 0...+120°C. dimenzij
Proizvod: POLIX - lovilec nesnage upoštevali navojno izvedbo
| DN 25 | kos | 0 |  | 0
| DN 32 | kos | 0 |  | 0
12. | Dobava in montaža prirobničnega oz navojnega (do DN50) regulacijskega ventila za vreguliranje cevne mreže, kot tip STAD-navojni oz. STAF-prirobnični, dobavitelj IMI, vključno s spojnim in tesnlinim materialom, dimenzij
kot naprimer IMI
| DN 25, z merilnimi nastavki, | kos | 0 |  | 0
| DN 32, z merilnimi nastavki, | kos | 0 |  | 0
13. | Dobava in montaža krogelne zaporne pipe s holandcem, za uporabo v ogrevanja skupaj z tesnili iz ojačanega PTFE ter ročko za posluževanje in vsem ostalim tesnilnim in pritrdilnim materialom upoštevali navojno izvedbo, PN16
kot npr. proizvod: Hertz- Kovina ali enakovredno, tip:
| DN25, PN6, WW | kpl | 0 |  | 0
| DN32, PN6, WW | kpl | 0 |  | 0
| DN40, PN6, WW | kpl | 0 |  | 0
| DN50, PN6, WW | kpl | 0 |  | 0
Tlačna stopnja PN6 bar
Tmax.= 180°C
14. | Dobava in montaža ultrazvočnega merilnika toplotne energije, vključno s temperaturnimi tipali, opcijskimi karticami za daljinsko odčitavanja (M-BUS) in kartico za radijsko odčitavanje (Radio) skupaj z pritrdilnim in tesnilnim materialom za montažo.
proizvod kot npr.: ALLMESS tip:
CF Echo II PN16 DN32, ali enakovredno
Qn=6 m³/h (Qmax=12m³/h)
Tobr.= 130°C
Tlačna stopnja PN16 bar
| - T-kos s potopno tulko za dovod - 2kom Spojnici | kos | 0 |  | 0
15. | Protipovratna loputa s prirobničnimi priključki za NP 10, vključno s protiprirobnicami, tesnilnim in vijačnim materialom,
| DN 32 | kos | 0 |  | 0
| DN 25 | kos | 0 |  | 0
16. | Dobava in montaža polnilne - praznilne krogelne navojne pipe z navojnima priključkoma z tesnilnim prilegom po DIN2999, ohišje iz medenine MS58 niklano, krogla kovana iz medenine MS58 kromana, jekleno ročico in priključki za gibko cev ter z vsem tesnilnim in pritrdilnim materialom, tlačne stopnje PN10 in montirana na najnižje mesto.
npr. kot KOVINA ali enakovredno, dimenzije:
| DN15 | kpl | 6 |  | 0
17. | Dobava in montaža cevovodv za razvod ogrevalne vode izdelani iz nelegiranega jekla St.1.0308 (E235) po DIN EN 10305-3, galvansko cinkano 8-15mm, , skupaj s spojnimi in oblikovniimi press kosi spojnim materialom, vključno z dodatkom za odrez nazivne velikosti kot npr. Prestabo
| F 28 x 1,2 mm | m | 110 |  | 0
| F 35 x 1.5 mm | m | 210 |  | 0
| F 42 x 1.5 mm | m |  |  | 0
| F 54 x 1.5 mm | m |  |  | 0
18. | Dobava in montaža toplotne izolacije za kontrolo kondenzacije s cevno izolacijo iz vulkanizirane sintetične gume z zaprto celično strukturo, parazaporni koeficient μ: 7000, toplotna prevodnost λ:0,035 W/(mK) cevovodov ogrevanja in hlajenja, skupaj z vsem potrebnim tesnilnim in pritrdilnim, materialom proizvajalca ARMACELL, tip: Armaflex XG
ogrevanje
| DN25 (s=25mm) | m | 110 |  | 0
| DN32 (s=32mm) | m | 210 |  | 0
| DN40 (s=40mm) | m |  |  | 0
| DN54 (s=40mm) | m |  |  | 0
19. | Cevna držala cevi za cevovode ogrevalne vode podloga iz trde izolacije, ter koeficientom prevodnosti l=0,039W7mk,debeline 19mm, skupaj z montažnim materialom za pritrditev, vijaki in vložki ter lepilnim in tesnilnim materialom npr. Hilti Za cevi:
| F 28 | kos | 110 |  | 0
| F 35 | kos | 150 |  | 0
| F 42 | kos |  |  | 0
| F 54 | kos |  |  | 0
0
20. | Avtomatski odzračevalni lonček |  |  |  | 0
| flamco Flexvent Super 1/2 |  |  |  | 0
| DN15 | kos | 6 |  | 0
0
21. | Podporni in obešalni material iz predfabriciranih jeklenih pocinkanih profilov, vijačnega in pritrdilnega materiala, cevnih objemk, podpor, … projektna rešitev: kot naprimer SIKLA | kg | 200 |  | 0
22. | Dobava in montaža zaprte membranske tlačne raztezne posode, (varovanje sistema) z naslednjimi karateristikami: - max. obratovalni tlak 10,0 bar - s postavitvenima nogama, prašno lakirana z vsem z pritrdilnim in tesnilnim materialom za montažo.
kot npr. proizvod: REFLEX ali enakovredno, tip:
| S 80 (V=80 l) | kpl |  |  | 0
23. | Dobava in montaža ventila s kapo za membranske tlačne raztezne posode z sledečimi karateristikami in funkciami: - kontrolo, vzdrževanje in zamenjavo membranskih tlačnih razteznih posod - za zaprte ogrevalne naprave po DIN 4751-2 - nazivni tlak PN 10 - maks. obratovalna temperatura 120C skupaj z vsem tesnilnim in pritrdilnim materialom.
kot npr. proizvod: REFLEX ali enakovredno, tip:
| S 80 | kpl |  |  | 0
24. | Set zvarnostnim ventilom, odzračevalnim ventilom, ventilom DN20,, PN12 | kpl |  |  | 0
0
25. | Polnjenje sistema z mehčano vodo
|  | kpl |  |  | 0
26. | Tlačni in tesnostni preizkusi napeljav, izvedeni po navodilih iz načrta, izdaja poročila | kpl. | 1 |  | 0
27. | Pripravo dokumentacije dokazilo o zanesljivosti objekta , ki jo izvajalec preda investitorju (atesti, izjave o skladnosti, CE certifikati, tehnična soglasja… | kpl | 1 |  | 0
28. | Izvedna hidravličnega uravnoteženja sistema, meritev pretokov z merilnim inštrumentov, skupaj s poročilom o opravljenih meritvah | kpl. | 1 |  | 0
29. | Vris sprememb za izdelava PID projektne dokumentacije | % | 0 |  | 0
30. | Pripravljalna dela, zarisovanje tras, izdelava prebojev, utorov, poskusno obratovanje, toplotni preskus, regulacija armatur in zaključna dela, ter stroški transporta, ostali manipulativni stroški in stroški zavarovanja | % | 0 |  | 0
Skupaj: |  |  |  |  | 0
| SKUPAJ TOPLOTNA POSTAJA |  |  |  | 0
B. | Ogrevanje objekta ( Atrij, Večnamenska klet in sanitarijev kleti)
| Opis | enota | količina |  | cena/postavko
1. | 'Dobava in montaža sistemska plošča za talno ogrevanje . PROFIX®, gostote 20 kg/m3 s čepi za vodenje cevi na razmaku 80, 160, 240, 320 mm…, skupne debeline 65 mm (30 mm izolacije in 35 mm čep). Plošča ustreza (za kvalitetno zalivanje cevi z estrihom – min 85%, dokazljivo z ustrezno dokumentacijo ZAG ali podobno). PROFIX® hidro izolacijska profilirana plošča je sestavljena iz hidro profilirane folije debeline 0,6 mm in izolacijske profilirane plošče z geometrijo, ki z gornje strani omogoča izredno oporo za cevi od fi 12 do fi 20 mm s protihrupnimi gumbki na spodnji strani plošče
|  | m2 | 291 |  | 0
2. | Dobava in montaža cevi iz zamreženega polietilena Cev dimenzije 16x2,0 mm iz visokotlačno zamreženega polietilena PROFIX® PEX-a z difuzijsko zaporo po DIN 4726 in omogočeno izjemno upogljivostjo, proizvedene po DIN EN 121318-2 (nekdanji DIN 16892). Primerna je za trajne obremenitve 70°C pri pritisku 6,0 bar. Cevi izdobavljive z ustreznimi europskimi certifikati.
|  | m | 1484 |  | 0
3. | Dobava in montaža razdelilec za talno gretje modularni plastični razdelilec z balansirnim ventilom. dovodni in povratni razdelilec sta izdelana iz poliamida. vključno s priključki R1" ter krogelnimi pipami na dovodu in odvodu DN25, priključki za zanke so 1/2". povratni del razdelilca naj bo opremljen z termopogoni (230V). zanke naj bodo opremljeni z modulom za priključitev termopogonov priključni modul z varovalko proti preobremenitvi in enostavnim priklopom največ 6-ih termostatov in največ 14-ih termopogonov za regulacijo posameznih zank 'kpl s konzolami za montažo razdelilnikov, drobnim potrošnim materialom in priborom za nastavitev regulacijskih elementov za število ogrevalnih krogov:
spodaj, prikjučki za cevi f16x2
kpl s konzolami za montažo razdelilnikov, drobnim potrošnim materialom in priborom za nastavitev regulacijskih elementov za število ogrevalnih krogov:
| n = 5 | kpl | 2 |  | 0
| n = 12 | kpl |  |  | 0
4. | Dobava in montaža pločevinasta omarica za razdelilnik in zbiralnik, za podometno izvedbo z globino 110 mm, z vrati za zapiranje, za velikost
| B = 575 G=110mm, H = 710 - 995 mm | kos | 2 |  | 0
| B = 1025, G=110mm, H = 710 - 995 mm | kos | 0 |  | 0
5. | Dobava in vgradnja priključnega modula, 6 kanalni. Lastnosti priključnega modula: - priklop največ 6-ih sobnih termostatov - priklop največ 8-ih termopogonov 230 V - regulacijska tehnika z mikroprocesorjem - črpalčni rele v kompletu - intervalno vklapljanje termopogonov in črpalke - zaščita termopogonov proti preobremenitvi - LED diode za prikaz stanja napajanja - priklop žic je večinoma brez orodja - plastika v barvi RAL 9010 - stopnja zaščite IP30 Pribor: montažni material, | kpl | 3 |  | 0
6. | Dobava in montaža žičnega sobnega termostata za podometno vgradnjo sestavljen iz gumba za nastavljanje, tipala za temperaturo zraka, LED diode z aprikaz delovanja, sponke za priključitev dveh žičk, nastavitveno področje od 6-30°C, bele barve (RAL 9010), skupaj z vsem potrebnim montažnim materialom, | kpl | 4 |  | 0
7. | Dobava in montaža termopogona za vgradnjo na inox razdelilce v povezavi z ožičenim regulacijskim sistemom skupaj z vsem potrebnim montažnim materialom, | kpl | 8 |  | 0
8. | Obrobni trak 130x10mm, 3x lomljen | m | 200 |  | 0
9. | Drobni potrošnji material - extra plastifikator, , zaščitni loki, | kpl | 1 |  | 0
10. | Pritrjevalna objemka | kpl | 3 |  | 0
11. | Dilatacijske cevi 23/20 | kom | 180 |  | 0
12. | MS spojka 16x2 dvojna vijačna | kom | 1 |  | 0
13. | Podporni in obešalni material iz predfabriciranih jeklenih pocinkanih profilov, vijačnega in pritrdilnega materiala, cevnih objemk, podpor, … projektna rešitev: kot naprimer SIKLA | kg | 6 |  | 0
14. | Izpiranje cevovodov z vodo ali komprimiranim zrakom | kpl | 1 |  | 0
15. | Pripravo dokumentacije dokazilo o zanesljivosti objekta , ki jo izvajalec preda investitorju (atesti, izjave o skladnosti, CE certifikati, tehnična soglasja… | kpl | 1 |  | 0
16. | Navodilo za obratovanje, vloženo v okvir, zaščiteno s steklom, skupaj s pritrdilnim materialom | kos | 1 |  | 0
17. | Vris sprememb v načrte za izvedbo PID projektov | kpl | 1 |  | 0
18. | Hladni tlačni preizkus z vodnim tlakom p= 6 bar | kpl | 1 |  | 0
19. | Poskusno obratovanje, sestavljeno iz naslednjih dejavnosti:
- polnjenje cevovodov
- pregled instalacije
- ureguliranje armatur
- nastavitev ogrevalnih krogov
- izdelava zapisnikov o preizkusih
- poskusno obrtovanje traja 72 ur
|  | % | 0 |  | 0
Skupaj - ogrevanje |  |  |  |  | 0
19. | Poskusno obratovanje, sestavljeno iz naslednjih dejavnosti:
- polnjenje cevovodov
- pregled instalacije
- ureguliranje armatur
- nastavitev ogrevalnih krogov
- izdelava zapisnikov o preizkusih
- poskusno obrtovanje traja 72 ur
|  | % | 0 |  | 0
| Skupaj ogrevanje objekta |  |  |  | 0
| SKUPAJ TOPLOTNA in OGREVANJE |  |  |  | 0

## D.II.-STROJNE- Regulacija
4.4.4.1. Projektantski popis s predizmerami –
AVTOMATSKO VODENJE, NADZOR IN UPRAVLJANJE STROJNIH SISTEMOV
poz | opis | enota | kol. | cena/enoto | skupaj
1. | NADZORNA, KRMILNA IN PERIFERNA OPREMA
D.II. REGULACIJA
1.2. | NADZORNI CENTER
1 | BACnet WEB strežnik za zajem, daljinski nadzor in upravljanje krmilnikov preko standardnega WEB brskalnika; grafična vizualizacija (dinamične slike) in upravljanje; digrami merilnih vrednosti, alarmiranje preko e-maila; časovni programi in koledar; ethernet port; on-line prikaz podatkov, zgodovina z izrisom grafov, več nivojski dostopi zaščiteni z gesli; vgrajen požarni zid; nap. 24 VAC; vključno z softwarskim modulom za 800 podatkovnih točk, 250 slik in 100 uporabnikov
| ustreza: SAUTER tip EY-WS500F005 | kos | 0 |  | 0
| ustreza: SAUTER tip EY-WS505F010 | kos | 0 |  | 0
2 | Storitve na nivoju nadzorne postaje (SCADA); izdelava grafičnega vmesnika; konfiguriranje baze podatkov; kreiranje alarmnih sporočil, zgodovine, poročil, dostopv; vzpostavitev povezav med krmilniki; konfiguracija Modbus vmesnika, izdelava tabel merilnih tabel; testiranje izdelanih aplikacij; Zajema naslednje sisteme: - energetska strojnica (ogr., hlaj. hladilni agregat,...), - meritve energije (M-Bus komunikacija) | kpl | 0 |  | 0
3 | Izdelava tehnične dokumentacije za uporabnika; šolanje uporabnika in predaja dokumentacije | kpl | 0 |  | 0
| Skupaj Nadzorni center - CNS: | kpl | 0 |  | 0
1.2. | PERIFERNA IN KRMILNA OPREMA ZA STROJNE NAPRAVE
1.2.1. | ENERGETSKA STROJNICA
Periferna oprema
1 | Tipalo temperature zunaje.; Ni1000; bel
| ustreza: SAUTER tip EGT301F102 | kos | 0 |  | 0
2 | Tipalo temperature; stebelno; Ni1000; v kompletu z tulko L= 100 mm
| ustreza: SAUTER tip EGT346F102+0391011100 | kos | 0 |  | 0
3 | Tipalo tlaka 24V za območje 0-6 bar; 0..10V
| ustreza: SAUTER tip DSU206F002 | kos | 0 |  | 0
4 | 3p regulacijski ventil, navojni, z elektromotornim pogonom, 0-10V, 24V, - dimenzija: 20 - kvs: 6 m3/h z priključnimi spoji (talno atrij)
| ustreza: SAUTER tip BUN015F300+0361951015 | kos | 0 |  | 0
| ustreza: SAUTER tip AVM105SF132 | kos | 0 |  | 0
5 | 3p regulacijski ventil, navojni, z elektromotornim pogonom, 0-10V, 24V, - dimenzija: 25 - kvs: 16 m3/h z priključnimi spoji (talno sever)
| ustreza: SAUTER tip BUN025F300+0361951025 | kos | 0 |  | 0
| ustreza: SAUTER tip AVM105SF132 | kos | 0 |  | 0
6 | 3p regulacijski ventil, navojni, z elektromotornim pogonom, 0-10V, 24V, - dimenzija: 15 - kvs: 4 m3/h z priključnimi spoji (talno klet)
| ustreza: SAUTER tip BUN015F300+0361951015 | kos | 0 |  | 0
| ustreza: SAUTER tip AVM105SF132 | kos | 0 |  | 0
7 | Termostat, LCD, ogrevanje;230V;ECO
| ustreza: SAUTER tip TRA410F210 | kos | 0 |  | 0
Krmilna oprema
8 | Modularni prostoprogramabilni krmilnik z procesorsko enoto in napajalnikom; Ethernet CNS komunikacija, protokol BACnet/IP-Ethernet (ustreza standrdu ISO-EN-16484-5); integriran WEB server; napajanje 230V; Število vhodov: 8xDI + 8xUI Število izhodov: 6xDO(rele) + 4xAO Razširljiv do 8 I/O modulov (154 HW DP)
| ustreza: Sauter EY-AS525F001 | kos | 0 |  | 0
9 | Vhodno / Izhodni modul za mudularno enoto EY-AS525 (Bacnet/IP): Število vhodov: 8xDI Število izhodov: 8xUI
| ustreza: Sauter EY-IO530F001 | kos | 0 |  | 0
10 | Vhodno / Izhodni modul za mudularno enoto EY-AS525 (Bacnet/IP): Število vhodov / izhodov: 6xDO - rele
| ustreza: Sauter EY-IO550F001 | kos | 0 |  | 0
11 | Vhodno / Izhodni modul za mudularno enoto EY-AS525 (Bacnet/IP): Število vhodov: 8xUI Število izhodov: 4xAO
| ustreza: Sauter EY-IO570F001 | kos | 0 |  | 0
12 | Komunikacijski modul (master) z EIA-485 vmesnikom za integracijom M-BUS protokola na krmilniškem nivoju; priklop na EY-AS525 (Bacnet/IP); do 512 podatkovnih točk
| ustreza: Sauter EY-CM731F020 | kos | 0 |  | 0
13 | Upravljalna in nadzorna posluževalna enota; LCD display; funkcije: pregledovanje vhodno izhodnih vrednosti, nastavitev želenih vrednosti, časovni programi, pregled alarmov in stausov, kabel z RJ45 za priklop na krmilnik
| ustreza: SAUTER tip EY-OP840F001+0930240511+0930240541 | kos | 0 |  | 0
14 | Izdelava elektro vezalne sheme na izbrano strojno opremo za izdelavo elektro stikalnega bloka | kpl | 0 |  | 0
15 | Programiranje in parametriranje krmilnikov po projektnih zahtevah; sodelavanje z dobavitelji kompaktnih naprav, projektanti, naročnikom,… | kpl | 0 |  | 0
16 | Testiranje sistema na objektu in spuščanje v pogon; test vhodno/izhodnih signalov (IQ test), funkcijski zagon (OQ test) , nastavitev delovnih in regulacijskih parametrov za optomalno delovanje sistemov | kpl | 0 |  | 0
17 | Izdelava dokumentacije za predajo objekta, navodila in šolanje uporabnika | kpl | 0 |  | 0
| Skupaj Energetska strojnica: |  |  |  | 0
| SKUPAJ NADZORNA, KRMILNA IN PERIFERNA OPREMA |  |  |  | 0
2. | ELEKTRIČNE INŠTALACIJE ZA STROJNE NAPRAVE IN CNS
EL. RAZDELILCI ZA POTREBE KRMILENJA STROJNIH NAPRAV IN SISTEMOV VEZANIH NA CNS
Opomba:
- vsa oprema zajema dobavo in montažo
- dimenzije stikalnih blokov uskladiti s prostorom, ki je na razpolago na predvideni lokaciji za namestitev na objektu
2.1. | Elektro-krmilna omara za energetsko strojnico (R-ES)
1 | Razdelilnik izdelan iz kovinske omare dimenzij npr. (v/š/g) 1000x1000x250 mm, antikorozijsko zaščiten, sive barve, zaščita IP40; z vso potrebno opremo za montažo. Razdelilnik ima vgrajeno sledečo opremo: | kos | 0 |  | 0
| Grebenasto stikalo za montažo na vrata razdelilnika, 4 polno, 3x230/400V, 50Hz, nazivni izklopni tok 63A | kos | 0 |  | 0
| Nadzorni rele izpada, zaporedja in asimetrij v 3f omrežju (UR5P3011) | kos | 0 |  | 0
| Grebenasto stikalo, tropoložajno 1-0-2; 230V, 50Hz, nazivni izklopnim tok 10A | kos | 0 |  | 0
| Instalacijski odklopnik, 230V, 50Hz, 1 polni, nazivna kratkostična zmoglivost 10kA, nazivni tok 16A / 10A / 6A / 4A | kos | 0 |  | 0
| Instalacijski odklopnik, 230V, 50Hz, 3 polni, nazivna kratkostična zmoglivost 10kA, nazivni tok 16A / 10A / 6A | kos | 0 |  | 0
| Preklopni rele s 3 preklopnimi kontakti 230V; AC; nazivnim tokom 6A, z ločenim podnožjem; za krmilno napetost 24VAC/DC ali 230VAC; komplet z podnožjem | kpl | 0 |  | 0
| Transformator z ločenim navitje za prestavno razmerje 230V/24V 50Hz, nazivna priključna moč 200 VA; | kos | 0 |  | 0
| Vtičnica za vgradnjo v omaro na DIN letev, z ozem. kontaktom 2P; nazivno napetost 230V 50Hz; za nazivni tok 16A | kos | 0 |  | 0
| Linestra 230V AC 60 W dolžine 500 mm s stikalom | kos | 0 |  | 0
| Ventilator s termostatom | kos | 0 |  | 0
| Signalna svetilka za montažo v panel , z rumenim odsevnikom, velikosti premera 22mm, skupaj z montažnim prioborom, napajalnim modulom za nazivno napetost 24V AC, in LED signalno diodo za nazivno napetost 24V AC | kos | 0 |  | 0
| Uvodnice Pg z tesnilnim obročem | kpl | 0 |  | 0
| Priključne vrstne sponke za montažo na DIN letev vijačne izvedbe | kos | 0 |  | 0
| Samo vgradnja in ožičenje krmilnika. Krmilnik je razpisan pod krmilno opremo za CNS sistem. | kom | 0
| Samo montaža operaterske enote na vrata stikalnega bloka. OE je razpisana pod krmilno opremo za CNS sistem. | kom | 0
| Drobni in vezni material kot so PVC kanali, vijaki, žica ustreznega preseka, zaključne letve za vrstne ponke, vezice, obešalo za dokumentacijo, označevalne ploščice za elemente, napisne ploščice stikal in lučk,... | kpl | 0
| Skupaj pod 1: | kpl | 0 |  | 0
2.2. | KABLIRANJE, MONTAŽA IN EL. PRIKLOP KRMILNIH IN PERIFERNIH ELEMENTOV VEZANIH NA CNS
Opomba:
- glavni dovodni kabli do el. razdelilnikov so zajeti v popisu jakotočnih elektroinštalacij
2.2.1. | Energetska strojnica (R-ES)
1 | Dobava in polaganje kabla
| tip H05VV-F 3x1,5 mm2 | m | 0 |  | 0
| tip YSLY-OZ 4x0,75 mm2 | m | 0 |  | 0
| tip YSLY-OZ 3x0,75 mm2 | m | 0 |  | 0
| tip YSLY-OZ 2x0,75 mm2 | m | 0 |  | 0
0
2 | Dobava in montaža kabelska perforirana polica s pokrovom in ustreznimi nosilci |  |  |  | 0
| 100 x 50 mm | m | 0 |  | 0
| 50 x 50 mm | m | 0 |  | 0
0
3 | Cev gibljiva PVC različnih dimenzij z skopami za pritrditev | m | 0 |  | 0
0
4 | Razdelilne PVC doze 100x100 mm, nadometne | kos | 0 |  | 0
0
7 | Drobni in vezni material kot so vezice, napisne ploščice za oznako kablov, skrčke, sponke | kpl | 0 |  | 0
0
8 | Montaža perifernih regulacijskih elementov kot so: |  |  |  | 0
| - senzorji in tipala (temp. tipala, termostati…) | kom | 0 |  | 0
| - EM pogoni (za reg. ventile) | kom | 0 |  | 0
0
9 | Priključitev perifernih regulacijskih elementov (na strani elementa in krmilne omare), označevanje in testiranje povezav ko so: |  |  |  | 0
| - senzorji (temp.tipala, termostati…) | kom | 0 |  | 0
| - aktuatorji (motorji, črpalke, elektro-motorni pogoni ventilov,...) | kom | 0 |  | 0
0
10 | Izvedba izenačitev potencialov v strojnici; meritve el. inštalacij | kpl | 0 |  | 0
0
0
2.2.2. | BUS komunikacije za CNS |  |  |  | 0
0
1 | Dobava in polaganje kabla po že položenih policah |  |  |  | 0
| tip U/FTP Cat.6 | m | 0 |  | 0
| tip IY(St)Y 2X2X0,8 | m | 0 |  | 0
0
2 | Priključitev krmilnikov na BUS komunikacijski kabel | kpl | 0 |  | 0
| SKUPAJ pod 3: |  |  |  | 0
| SKUPAJ regulacija |  |  |  | 0

## D.III-STROJNE-Vodovod in kanal.
4.4.3.1. Projektantski popis s predizmerami – VODOVOD IN KANALIZACIJA
D.III. Vodovod in kanalizacija
A. NOTRANJA VODOVODNA NAPELJAVA
poz | opis | enota | kol. | cena/enoto | skupaj
1. | Priklopitev cevnega razvoda pitne vode dimenzije f 54x1.5 na že obstoječ vodovdni priključek vključno s prehodnim kosom DN50, PN12 | kpl | 2 |  | 0
2. | Kromirana krogelna pipa s teflonskim tesnenjem za hladno ali toplo pitno vodo navojne izvedbe PN 10, skupaj z ročko odgovarjajoče barve (hladna-modra, topla-rdeča), nazivne velikosti
| DN 50 | kpl | 1 |  | 0
| DN 25 | kpl | 2 |  | 0
| DN 20 | kpl | 2 |  | 0
3. | Dobava in montaža jeklene cevi iz nerjavnega jekla št. 1.4521 za napeljave pitne vode po DIN EN 10088 in DIN EN 10312, s fazonskimi kosi, z dodatkom za razrez, s spojnim materialom za spajanje s hladnim stiskanjem z zagotavljanjem tlačne stopnje PN 16, tmax = 110 °C, s pritrdilnim materialom - za razvod hladne, tople vode in cirkulacije
Ustreza: Viega, tip Sanpress Inox
| 22 x 1,2 | m | 22 |  | 0
| 28 x 1,2 | m | 18 |  | 0
| 42 x 1,5 | m | 42 |  | 0
| 54 x 1,5 | m | 5 |  | 0
4. | Dobava in montaža toplotne izolacije cevi hladne vodene zaščitena s fleksibilnimi cevaki z zaprtimi celicami, toplotne prevodnosti 0,037 W/mK; vključno ves tesnilni in lepilni material.
proizvod: ARMACELL, tip XG
| 13 x 22 | m | 22 |  | 0
| 13 x 28 | m | 18 |  | 0
| 19 x 42 | m | 42 |  | 0
| 19 x 54 | m | 5 |  | 0
5. | Izdelava utorov in vrtanje prebojev do DN50 za izvedbo strojnih inštalacij, skupaj s tesnjenjem in zazidanje v prvotno stanje po končanih delih, ter čiščenjem in odvozom odpadnega materiala na deponijo | ur | 12 |  | 0
6. | Obešalni in pritrdilni material za cevovode in cevno opremo pitne vode, izdelan iz različnih sistemskih jeklenih vroče cinkanih kosov in objemnih trakov, vijakov, matic in zidnih vložkov, skupne teže | kg | 30 |  | 0
7. | Izvedba tlačnega preskusa cevovodov s hladno in toplo vodo 10 bar, večkratno izpiranje cevovodov s čisto vodo, izpust usedlin iz najnižjih točk sistema, razkuževanje cevovoda s hiperkloriranjem, ponovno izpiranje z nastavitvijo iztočnih armatur na iztočni tlak 50-100 kPa, vse z izdelavo zapisnika | kpl | 1 |  | 0
8. | Nosilni in pritrdilni material
| Spojni, tesnilni, nosilni in pritrdilni materiala za kanale, sestoječega iz: varilni material, nosilne objemke z zateznimi vijaki in gumiranim vložkom (npr: MUPRO), jeleni pocinkani profili (NPU in NPL), jekleni pocinkani perforiran tak, jeklene navojne palice in jekleni vijaki (M8, M10, M12), vložki za vgradnjo v zid ali beton, prirobnicami s tesnilnim in pritrdilnim materialom. | kg | 10 |  | 0
skupaj |  |  |  |  | 0
9. | Vris sprememb v načrte in Izdelava PID projektov | % |  |  | 0
10. | Poskusno obratovanje, sestavljeno iz sledečih
delavnosti:
- pregled inštalacije
- navodila za obratovanje in vzdrževanje
- Nadzor nad deli pri gradnji, koordinacija z upravljalcem vodovodnega omrežja
- delovanje ventilatorjev,
- pregled instalacije, armatur in aparatov,
- navodila za obratovanje in vzdrževanje
| Poizkusno obratovanje traja neprekinjeno 72 ur. | % |  |  | 0
0
| Skupaj vodovod |  |  |  | 0
Notranja kanalizacija
0
1. | Dobava in montaža PVC cev z obojkami za vodenje odplak in kondenza izdelana po DIN 19531 iz trdega PVC, vključno s fazonskimi kosi, tesnilnim in pritrdilnim materialom, ter čistilnimi kosi, ki so zajeti v metrih cevi
| 125 mm | m | 0 |  | 0
2. | Dobava in montaža PEHD cevi in fazonskih kosov za čelno varjenje za odtok kondenza in odpadne vode iz laboratorija, vključno z mazalnim sredstvom, s cevnimi objemkami, z vsem potrebnim pritrdilnim, obešalnim in montažnim materialom.
kot npr. proizvod: GEBERIT
ali enakovredno
| PE-HD d50 | m | 0 |  | 0
0
3. | Dobava in montaža revizijska vratica, izdelana po detajlu iz črne pločevine, z vratci na jezično zaporo, dim. 30/30 cm |  |  |  | 0
|  | kos | 1 |  | 0
4. | Profilno jeklo za podpore in obešala, vključno pritrdilni material, z osnovnim premazom, obračun po specifični masi
|  | kg | 25 |  | 0
6. | Izdelava utorov in vrtanje prebojev do DN120 za izvedbo strojnih inštalacij, skupaj s tesnjenjem in zazidanje v prvotno stanje po končanih delih, ter čiščenjem in odvozom odpadnega materiala na deponijo
|  | ur | 12 |  | 0
7. | Gradbeni kit za tesnenje kanalizacije na prebojih skozi obod stene skupaj z hidroizolacijo
|  | kg | 5 |  | 0
8. | Izdelava priključka na horizontalno kanalizacijo – revizijski jašek v tlaku | kpl | 2 |  | 0
0
9. | Transportni in ostali splošni stroški, zavarovalni in manipulativni stroški
|  | % |  |  | 0
| Skupaj kanalizacija |  |  |  | 0
| Skupaj Vodovod in Kanalizacija |  |  |  | 0

## REKAPITULACIJA
REKAPITULACIJA CELOTNE INVESTICIJE
A. | GRADBENA DELA
I. | RUŠITVENA in PRIPRAVLJALNA DELA | 0
II. | ZEMELJSKA DELA | 0
III. | BETONSKA IN ARMIRANOBETONSKA DELA | 0
IV. | ZIDARSKA DELA | 0
V. | TESARSKA DELA | 0
GRADBENA DELA skupaj |  | 0
B. | OBRTNIŠKA DELA
I. | MIZARSKA DELA | 0
II. | STEKLARSKA DELA | 0
III. | KLJUČAVNIČARSKA DELA | 0
IV. | FEKALNA IN METEORNA KANALIZACIJA | 0
V. | KERAMIČARSKO-TLAKARSKA DELA | 0
VI. | SLIKOPLESKARSKA DELA | 0
VII. | SUHOMONTAŽNA DELA | 0
VIII. | RAZNA DELA in OPREMA | 0
OBRTNIŠKA DELA skupaj |  | 0
GRADBENA / OBRTNIŠKA DELA skupaj |  | 0
C. | ELEKTRO INŠTALACIJE skupaj | 0
D. | STROJNE INŠTALACIJE
I. | OGREVANJE | 0
II. | REGULACIJA | 0
III. | VODOVOD IN KANALIZACIJA | 0
0
II. | RAZNA MANJŠA NEPREDVIDENA DELA, KI SE POJAVIJO PRI IZVAJANJU DEL IN SE TEŽKO PREDVIDIJO, DODATNA DELA, ipd… (+10%) | 0
| SKUPAJ BREZ DDV | 0
| DDV 22% | 0
| SKUPAJ Z DDV | 0
POPUST
| 0% | 0
PONUDBENA VREDNOST SKUPAJ Z UPOŠTEVANIM POPUSTOM |  | 0